## 参数
安徽新华学院校园网网络设备清单
序号 | 产品名称 | 推荐品牌 | 数量 | 单位 | 配置要求
1 | 核心交换机 | 华为、新华三、中兴、锐捷 | 2 | 台 | ★1.设备形态：采用正交CLOS交换架构，主控引擎与交换网板物理分离，主控槽位数≥2个，独立交换网板槽位数≥4个，整机业务板槽位数≥8个，系统电源槽位≥4个（投标文件中提供官网截图及链接证明）； 2.设备具备高可靠性，主控、电源、风扇等关键部件采用冗余设计，所有模块均支持热插拔； ★3.主要性能：交换容量≥1900Tbps，包转发率≥460000Mpps（投标文件中须提供有效证明材料，包括：与所投产品一致的产品彩页或产品官网截图或具有“CMA”标识的第三方检测报告）； 4.支持跨设备链路聚合，支持虚拟化（或堆叠）技术，能够将多台物理设备虚拟成一台逻辑设备； 5.支持VxLAN、BGP-EVPN等特性，构建统一虚拟交换网； 6.支持STP、 RSTP、 MSTP，支持端口聚合，支持一对一镜像、多对一镜像、一对多镜像，支持流镜像，支持SPAN、RSPAN远程镜像，支持VLAN镜像； 7.支持静态RIP、RIPng、OSPFv2、OSPFv3、BGP、BGP4+、ISIS、ISISv6，支持等价路由、策略路由。支持GR for OSPF/IS-IS/BGP，支持手动隧道，自动隧道，ISATAP，GRE隧道； 8.支持IGMPv1/v2/v3、IGMP Snooping 、PIM-DM、PIM-SM、PIM -SSM； ★9.配置要求： (1)每台配置完整主机，≥2块主控板、≥4块独立交换网板、冗余交流电源与风扇满配； (2)每台配置≥32个100GE光接口、≥32个40GE光接口、≥48个万兆光接口； (3)报价中包括1根≥3米100G堆叠线缆、10个100G多模光模块、24个40G单模光模块、8个40G多模光模块、20个万兆单模光模块、28个万兆多模光模块； 10.提供3年原厂维保服务。
2 | BRAS及出口设备 | 华为、新华三、中兴、山石 | 1 | 套 | 一、BARS要求 ★1.设备形态：主控槽位数≥2个，独立交换网板槽位数≥2个，整机业务板槽位数≥8个，系统电源槽位≥4个；支持板卡（含主控，线卡，交换网板等）直接热插拔（投标文件中提供官网截图及链接证明）； ★2.主要性能：整机交换容量≥800Tbps，包转发率≥190000Mpps； 3.支持标准RADIUS协议配合完成用户认证、授权、计费等管理功能；支持IPoE+Web认证和802.1x在同一接口下的共存，实现用户认证随选功能；支持 IPv4、IPv6一次认证双栈放行功能； 4.支持基于用户、终端进行时长计费和限速（配合认证系统）； 5.支持IPv4和IPv6双协议栈，支持RIP、RIPng、OSPF、OSPFv3、IS-IS、IS-ISv6、BGP、BGPv6、静态路由、IPv4组播、lPv6组播、静态组播、BIERv6等； ★6.配置要求： （1）配置≥2个独立主控、≥2个交换网板、冗余交流电源与风扇满配； （2）配置≥2个100G光口、≥10个万兆光口，≥2个100G多模光模块、≥10个万兆多模光模块； （3）配置不低于128K终端认证数； 7.提供3年原厂维保服务。
|  |  | 1 | 套 | 二、出口要求 1.设备形态：可以为BRAS设备业务卡，也可以交付独立设备，独立设备需配置冗余电源； ★2.主要性能：业务卡或独立设备，防火墙网络层大包吞吐量≥100Gbps（1518字节），网络层混合包吞吐量≥90Gbps（512字节），最大并发连接数≥30,000,000（HTTP1.1），每秒新建连接数≥1,000,000（HTTP1.1）； ★3.配置要求：业务卡、单机接口数100G光口≥2个、25G光口≥8个、万兆光口≥16个，≥2个100G多模光模块、≥10个万兆多模光模块； 4.支持虚拟防火墙系统，支持在一台物理设备上划分出的多台相互独立的逻辑设备，实配虚拟授权数≥64个； 5.整机可同时具备防火墙、服务器负载均衡、入侵防御、防病毒、应用识别和web应用防护（WAF）、威胁情报等功能； 6.支持僵尸网络分析，攻击链推导及资产安全风险等级的可视化呈现；支持挖矿行为检测和勒索病毒检测； ★7.提供3年原厂维保服务，配置3年IPS特征库、AV防病毒、URL特征库、应用识别特征库、安全威胁情报更新授权，且在3年质保后仍享有以上内容未升级前的终生使用授权。
3 | 上网认证系统（认证计费网关） | 安徽点亮、城市热点、深澜 | 1 | 套 | 1.设备形态：标准1U/2U机架式设备，具备工业和信息化部电信设备进网许可证（投标文件中提供许可证扫描件）; ★2.主要性能：单台设备的终端并发IP数≥25000，注册用户数≥50000，支持系统用户数的平滑升级; 3.支持C/S以及B/S两种管理模式；实现与现有实名认证管理平台统一数据管理、统一配置管理（投标文件中提供制造厂商出具的承诺函）。 4.支持对用户的QoS进行控制，包括制定用户的最大可用带宽、最大连接数、限制访问的网址、是否允许在校区范围内漫游、IP地址绑定、MAC地址绑定等。 ★5.支持与运营商AAA对接，实现同步认证、同步计费；支持与现有宿舍网认证计费设备配置双机热备（投标文件中提供制造厂商出具的承诺函）。 6.与本次投标DHCP实现基于DHCP协议、MAC、UUID的用户无感知认证（投标文件中提供制造厂商出具的承诺函）。 ★7.项目实施中所产生的系统迁移费用、调研费用、开发费用、对接费用均由中标人承担（投标文件中提供承诺函）。 ★8.采购人有权要求中标人所投产品提供同型号样机进行实测，若不满足采购参数要求，按相关规定进行处理（投标文件中提供承诺函）。 9.提供3年原厂维保和升级服务，软件产品终生授权使用。
4 | 智能DHCP系统 | 安徽点亮、城市热点、广东明讯 | 1 | 套 | 1.设备形态：平台包含一台标准1U/2U机架式硬件设备和一套虚拟机授权，构成容灾热备机制，充分保障平台可靠性；其中：硬件设备配置要求：内存≥16G、SSD硬盘≥512GB、千兆电口≥4个、万兆光口≥2个(满配多模光模块)、性能≥5000LPS（每秒处理租约数）。 ★2.支持DHCPv4和DHCPv6，支持向客户端发布IPv6无状态地址前缀、RDNNS，并可根据VLAN信息发布不同的IPv6前缀；对v4、v6地址池以及无状态地址自动配置是否启用白名单策略（投标文件中提供产品功能截图）。 ★3.支持超级作用域功能实现子网规模的动态扩展，实现将多个不连续的子网合并为一个子网（投标文件中提供产品功能截图）。 4.内置扩展选项模板，如华为、华三、锐捷等主流无线厂家的AC控制器地址，并支持自定义扩展选项的内容。 5.支持识别PC、移动设备等终端类型，并基于v4v6地址池分配做终端类型控制。 6.支持统计分析用户终端型号，可识别Android、iPhone/iPod/iPad、鸿蒙、Liunx、Mac/Macbook、Windows等终端操作系统和厂商型号，并支持根据终端型号下发不同的扩展选项和参数。 7.支持下发地址的同时下发扩展选项，例如使终端获取NTP服务器地址、NIS服务器地址、引导文件名、PXE服务器地址、NIS域名、NIS服务器、SNMP管理、SNMP团体名、Option值等信息。 8.支持自动检测全网IP地址使用情况，并支持在子网中用各不相同的图标来表示空闲、动态分配、固定分配、手工设置等状态。 9.支持批量导入IPv4、IPv6固定地址，导入信息包括IP、MAC、所属子网、过期时间等，支持批量生效、禁用和删除固定地址。 10.支持向第三方系统提供黑白名单接口，实现根据第三方系统策略动态控制IP准入。 ★11.支持与本次项目采购的认证系统对接联动，实现DHCP日志报表实名留存，实现基于DHCP的用户无感知安全认证（投标文件中提供制造厂商出具的承诺函）。 ★12.项目实施中所产生的调研费用、开发费用、对接费用均由中标人承担（投标文件中提供承诺函）。 ★13.采购人有权要求中标人所投产品提供同型号样机进行实测，若不满足采购参数要求，按相关规定进行处理（投标文件中提供承诺函）。 14.提供3年原厂维保和升级服务，软件产品授权终生使用。