## Sheet1
序号 | 仪器设备名称 | 参考品牌 | 参考型号 | 招标参数 | 单位 | 数量 | 投标品牌 | 投标型号 | 投标参数 | 备注
1 | 全频音响 |  |  | 1.无源全频扬声器 2.系统单元组成：低音不小于12英寸低音单元，3英寸音圈，高音不小于1.75英寸音圈，1.0英寸出口 3.高音号角覆盖角度可90°旋转，适用于不同的场合 4.频率响应（-10dB）：不劣于42Hz-20KHz 5.额定阻抗：8Ω 6.额定功率（AES)：不小于400W 7.最大声压级：不小于134dB 8.覆盖角度(H×V)：90° ×60° | 台 | 4
2 | 四通道全频功放 |  |  | 1.额定功率(1kHz， THD+N=1%)：不劣于4×600W@8Ω立体声、4×900W@4Ω立体声、2×1800W@8Ω桥接 2.功能保护：直流保护 / 短路保护 / 过热保护 / 输入过载保护 / 输出过载保护 / 软启动保护 / 灵敏过热管理系统 / 限幅保护 3.频率响应(1W 8Ω立体声)：20Hz-20KHz(±1dB) 4.信噪比(A计权，额定功率8Ω)：≥100dB 5.阻尼系数(1KHz&8Ω)：≥400 6.互调失真(60Hz，7kHz=4：1，半功率)：≤0.1% 7.总谐波失真(1KHz，8Ω半功率A计权)：≤0.05% | 台 | 1
3 | 2进四出处理器 | Lenovo | MCS1-DP8 | 1.矩阵支持输入输出路数不劣于8路输入*8路输出 2.频率响应不劣于24~20kHz（±0.5dB） 3.DSP功能需包含总线式AEC，独立通道的AFC（反馈抑制）噪声抑制（ANS） 4.总谐波失真≤0.1％ 5.需提供自定义的用户操作界面； 6.信噪比（A计权）≥110dB 7.需内置USB声卡，支持录播和远程会议； 8.输出最大电平≥18dBu | 台 | 1
4 | 12路调音台 | YAMAHA | MG12X | 12通道调音台：6个话筒 / 12 个线路输入 (4 个单声道 + 4 个立体声) / 2 编组母线 + 1 立体声母线 / 2 AUX (包括 FX) 12通道调音台 6个话筒 / 12个线路输入 (4个单声道 + 4个立体声) 2编组母线 + 1立体声母线 2 AUX (包括FX) “D-PRE”话放，带有倒向晶体管电路。 单旋钮压缩器 效果器：SPX，含24组预置效果器 单声道输入通道上的PAD开关 +48V幻象供电 XLR平衡输出 世界通用的内部全局供电 | 台 | 1
5 | 反馈抑制器 |  |  | 它采用回音抵消和消除混响的算法，有效滤除房间混响，从而实现消除声学反馈的目的。 任何使用情况下都可获得6dB的增益最高达12dB 超宽频响电路技术，无变音，无金属尾音，强力抑制啸叫。 AI算法技术，超强防啸叫，声音圆润稳定，无发飘和发干等现象。 内置32位DSP软件算法，线路设计稳定性能好，受温度和外界干扰很小。 可根据应用场合定制合适音频频谱，从而大幅度提升系统增益，超远距离拾音。 特性和优点: 四路卡侬口输入,每路麦克风独立幻像48V开关 输入灵敏度-32dB~-56dB 1路OUTPUT音频输出 技术参数: 供电方式:AC~220V/50Hz 消耗功率:<30W 采样频率:48KHz 频率响应:125Hz~15KHz 失真: ＜0.1% @ 1KHz 信噪比:＞90dB 输入阻抗: 20KΩ 输出阻抗（平衡）: 200Ω 信号延时:＜11ms 温度范围:-10~55℃ | 台 | 1
6 | 电源时序器 |  |  | 1、 输入电源：交流110V~220V 50Hz~60Hz 2、 控制电量：每路最大输出电流30A 3、 额定输出电压：交流220V/50Hz 4、 可控制电源：8路 5、 不可控制电源：1路 6、 每路动作延时时间: 默认1.5秒（1-4.5S可调） 7、 电源开关控制电源 | 台 | 1
7 | 无线手持话筒 |  |  | 频率范围：630-690MHz 通道总数：198通道 音频频率响应：50Hz-18KHz 射频产生方式：高性能集成IC 射频带宽：30MHz 信噪比：＞105dB(A计权峰值） 动态范围：＞100dB 失真：＜1.0%@1KHz 使用温度：18℃~50℃ 有效使用距离：30米（低功率） 接收机： 接收方式：高性能集成IC，双解调真分集 灵敏度：＞-105dB/m(20dB信噪比） 显示方式：LCD 音频输出方式：两路混合输出/两路平衡/非平衡输出 发射机: 射频频率精度：±5ppm＜10KHz 标称频偏：25KHz 谐波：＜-45dB/c 输出功率：＞10dB/m(RF口测量） 显示方式：LCD(手持麦克风） 消耗电流:＜150mA@3V 供电方式：5号电池(AA1.5Vｘ2） 使用时间：＞8小时（和电池有关） | 套 | 2
8 | 设备机柜 |  | 42U | 42U | 台 | 1
9 | 音箱支架 |  | 定制 | 定制 | 个 | 4
10 | LED帕灯 |  |  | 1.输入功率：180W 2.灯珠数量：18颗10W四合一灯珠(R,G,B,W) 3.颜色：RGBW混色，颜色鲜艳，色彩丰富亮丽，可以组合出1670万种颜色（0-100%饱合度可调）。 4.光束角度：25°(8°/15°/45°可选) 5.控制模式：DMX 512、RDM功能、声音控制，内置程序，主从控制。 6.通道：4-8CH个控制通道 7.调光：0-100%线性调光 8.频闪：独立电子频闪，1-25Hz 9.效果：声音控制，内置程序，主从控制，频闪效果，程序选色，颜色变换。 10.温度保护：内置NTC温度控测功能，当灯具超过监测温度时,自动调节温度，以保护灯珠的使用寿命 11.防护等级：IP20 | 个 | 10
11 | 电脑光束灯 |  |  | 1.功率:380W 2.光源：295W 灯泡 3.色温: 7800K 4.色片盘:不低于13色+白光，带旋转的彩虹效果 5.图案片: 不低于13个图案片+白光，带旋转的渐变效果和图案摆动效果 6.频闪：最高可以13次每秒，带随机脉冲频闪功能 7.调光: 0-100%线性调节 8.调焦:采用高精密的光学玻璃镜头，0~100％ 电子线性调焦 9.棱镜：一个8棱镜，一个8+8+8棱镜,棱镜可叠加，任意二种棱镜效果且可叠合组合棱镜动态效果,可正反向旋转切换效果 10.雾化：0-100%线性雾化,七彩菱镜效果 11.通道模式：18通道控制 12.控制信号:DMX512 13.显示模式:LCD显示屏 | 个 | 10
12 | 电脑灯控台 |  |  | 1、DMX512 通道数 1024 2、信号接口：2路国际标准DMX-512输出 3、DMX512/1990标准，最大1024个DMX控制通道，光电隔离信号输出。 4、最大控制96台电脑灯或96路调光，使用珍珠灯库。（R20格式灯库），且控台上可自行编写灯库； 5、内置图形轨迹发生器，有135个内置图形，方便用户对电脑灯进行图形轨迹控制，如画圆、螺旋、彩虹、追逐等多种效果。图形参数（如：振幅、速度、间隔、波浪、方向）均可独立设置。 6、60个重演场景，用于储存多步场景和单步场景。多步场景最多可储存600步。 7、带背光的LCD显示屏，中英文显示 关机数据保持。 8、U盘备份和升级。 9、专业鹅颈工作灯，适合室内外演出使用。 | 个 | 1
13 | 灯光架 |  |  | 7米杆体，直径48mm钢管定制，4个吊点，防水防尘堵头 | 个 | 1
14 | 智能灯光控制系统 |  |  | 1、开放式编程控制台，中英文操作界面可替换，交互式的控制结构； 2、Intel i5 CPU，4GB内存，120G固态硬盘； 3、主机采用linux操作系统，使用更加安全； 4、内置单路继电器模块，可平板远程开机关机(选配开机模块）； 5、支持节目分类别，如婚宴、生日宴、升学宴等等； 6、支持场景任意叠加； 7、支持平板移动端搜索节目、翻页； 8、音量加减有数字显示，音量淡入淡出； 9、内置1路USB2.0接口，可连接鼠标、键盘、U盘等，方便操作； 10、内置2路千兆网口，可连接网络，实现第三方工具的有线或无线连接； 11、内置2路RS232协议接口，连接调音台及墙板等其他中控触发本机或调取本机数据； 12、内置4路DMX512端口，共2048通道； 13、支持连接其他中控设备控制以及调取数据，主机带有国际DMX512信号协议、TCP/UDP网络协议、RS232协议、智能控制定制协议，实现控制整合一体化； 14、主机有电力控制模式，DMX512信号连接或Art-net网线直接连接智能电柜分区域控制设备电力； 15、连接指定调音台可以实现移动平板端控制，话筒声音大小，调取固定调音功效； 16、支持墙控面板、手机、平板等多种第三方工具控制方式； 17、可直接从平板上录制节目，控制效果； 18、支持主机模式和控台模式自由切换； 19、新增节目数量不受限制，节目录制时长不限； 20、内置节目列表，支持自定义命名，自由排序； 21、支持灯光/音乐同步播放； 22、一键SHOW播放，极致简洁设计； 完美场景叠加和转场； 23、支持上传MP3，加载和备份数据； | 套 | 1
15 | 信号放大器 |  |  | 1.1路DMX512数码输入，1路DMX512直接输出。 2.输入输出光电隔离 。 3.8路独立放大驱动输出。 4.信号放大整形功能，延长信号传输距离。 5.独立的LED信号指示。 | 台 | 1
16 | 直通电源箱 |  |  | 1.供电：三相AC380V±10％，频率50Hz±5％。 2.额定功率：12路×4KW; 可适用于任何负载。 3.过载与短路双重保护高分断空气开关。 4.12路40A胶木插输出； 5.内置12个继电器带远程控制，继电器采用高品质铜镀镍材质瞬间触发。 6.带国际DMX512信号协议、Art-net灯光网络协议、智能控制定制协议三种控制模式。 7.可通过配套的智能控制系统，单独电控界面实时控制；主机也可通过电柜主机物理按键手动开启每一路通断或灯光控台实时操作工作指令。 8.可独立设置每一路通电时初始的通断状态模式； 模式选择：A开机执行、B延时执行、C立即执行三种模式； 注：开机执行模式下：当电柜通电后每一路电力会间隔0.6秒给设备上电，通电后电流会有一个缓冲，更好保护设备，此模式可以替代时驱器功能。 9.机身设有可操作主机界面的液晶屏。 | 台 | 1
17 | 辅材 |  |  | 包含所有灯光音响设备的强弱电管线材、配件等 | 批 | 1
18 | 安装施工 |  |  | 含安装过程所需的开孔、恢复、管线铺设等 | 项 | 1
19 | 合计金额：