## Sheet1
安徽医科大学临床医学院OSCE考站信息化系统集成清单
序号 | 设备名称 | 参考品牌 | 型号 | 技术参数 | 单位 | 数量 | 综合单价（元） | 综合复价（元） | 备注
一、视频监控
1 | 高清网络摄像机 | 大华、海康 | DS-2CD3646FWDA3/F-LZS(2.7-12mm) | 1.传感器类型 :1/2.7" Progressive Scan CMOS 2.最低照度 ：彩色：0.002 Lux @（F1.2，AGC ON），0 Lux with IR 3.宽动态 ：120 dB 4.焦距&视场角 ：2.7~12 mm，水平视场角：110°~35°，垂直视场角：58°~20°，对角视场角：132°~41° 7~35 mm，水平视场角：30°~11°，垂直视场角：16°~6°，对角视场角：34°~12° 5.镜头接口尺寸 ：2.7~12 mm：Ø 14 ，7~35 mm：一体机 6.最大光圈数 ：2.7~12 mm：F1.2 ，7~35 mm：F1.7 7.防补光过曝 ：支持 8.最大图像尺寸 ：1920 × 1080 9.主码流帧率分辨率 ：50 Hz：25 fps（1920 × 1080，1280 × 720） 10.视频压缩码率 :32 Kbps~8 Mbps 11.ROI :支持主码流设置1个固定区域 12.网络存储 :支持NAS（NFS，SMB/CIFS均支持），支持MicroSD/MicroSDHC/MicroSDXC卡（最大256 GB），断网本地录像存储及断网续传，配合海康黑卡支持SD卡加密及SD卡状态检测 13.网络协议 :TCP/IP，ICMP，HTTP，HTTPS，FTP，DHCP，DNS，DDNS，RTP，RTSP，NTP，UPnP， SMTP，IGMP，802.1X，QoS，IPv6，UDP，Bonjour，SSL/TLS，WebSocket，WebSockets 14.接口协议（API） :开放型网络视频接口，ISAPI，SDK，GB28181（2016） 15.音频 :1路输入（Line in），最大输入幅值：3.3 Vpp，输入阻抗：4.7 kΩ，接口类型：非平衡1路输出（Line out），最大输出幅值：3.3 Vpp，输出阻抗：100 Ω，接口类型：非平衡 1个内置麦克风，1个内置扬声器 16.电源接口类型 :Ø 5.5 mm圆口 ★17.内置拾音器，拾音清晰 | 台 | 73 |  |  | 带拾音器功能
2 | NVR硬盘录像机 | 大华、海康 | DS-8632N-E8-V3(标配)(8×4T 定制盘) | 硬件规格： 2U标准机架式 2个HDMI，2个VGA，HDMI+VGA组内同源 8盘位，内置8块4T硬盘 2个千兆网口 2个USB2.0接口、1个USB3.0接口 1个eSATA接口 报警IO：16进4路（可选配8出） 软件性能： 输入带宽：320M 64路H.264、H.265混合接入 最大支持8×1080P解码 支持H.265、H.264解码 平台对接协议：ISUP/萤石/GB28181/SDK | 台 | 1 |  |  | 64路8盘位
3 | NVR硬盘录像机 | 大华、海康 | DS-8664N-K8(标配)(8×4T定制盘) | 硬件规格： 1.5U标准机架式 1个HDMI，1个VGA，同源输出 8盘位，已内置8块4T盘 2个千兆网口 前面板2个USB2.0接口、后面板1个USB2.0接口 报警IO：16进4出 软件性能： 输入带宽：160M 32路H.264、H.265混合接入 最大支持8×1080P解码 支持H.265、H.264解码 平台对接协议：ISUP/萤石/GB28181/SDK | 台 | 1 |  |  | 32路8盘位
4 | 硬盘 | 大华、海康 |  | 4T 64M缓存，企业级 | 台 | 16
二、广播系统
1 | 吸顶音响（定阻） | PASTAR、Rf | PS-503D | 天花喇叭 1．额定功率（100V）：1.25W,2.5W,5W,10W 2．额定功率（70V）：0.65W,1.25W,2.5W,5W 3．阻抗：黑:Com蓝:8KΩ/红:4KΩ/绿:2KΩ/白:1KΩ 4．灵敏度（1W/1M）：91dB±3dB 5．频率响应：100-19KHz 6．喇叭单元：6" 7. 尺寸：215*83mm 8. 开孔尺寸：185mm | 个 | 37
2 | 网络播放终端 | PASTAR、Rf | PS-8002 | 网络接口：标准RJ45输入 支持协议：TCP/IP，UDP，IGMP(组播) 音频格式：mp3 采样率：8KHz-48KHz 传输速率：100Mbps 频率响应：80Hz-16KHz+1/-3dB 工作温度：5°C-40°C 功耗：≤70W 3.4英寸LCD液晶显示屏，显示一目了然，具有红外遥控功能，操作方便快捷 | 台 | 34 |  |  | 相当于小功放连接喇叭
3 | IP网络寻呼(对讲)话筒 | PASTAR、Rf | PS-8011 | 桌面式设计，自带7英寸800 x 480的图形点阵显示触屏。显示清晰，触感灵敏。无操作时进入休眠、低功耗省电状态；人性化的人机操作界面。 自带数字键，功能键界面。支持呼叫分区及多个分区，呼叫全区广播；支持直接操作呼叫或对讲任意终端； 采用嵌入式计算机技术和DSP音频处理技术设计；启动时间小于1s。 | 台 | 1
4 | 广播主机 | PASTAR、Rf | PS-3000 | 1.采用工业级工控机机箱设计，机箱采用钢结构，有较高的防磁、防尘、防冲击的能力。具有17.3英寸1080P全高清LED液晶显示屏，支持触摸控制屏操作；服务器运载windows server 2008或以上操作系统。 2.支持1路短路触发开机运行接口，用于外部设备定时驱动开机运行。 3.具有8×USB接口、6×串口接口、1×千兆网。 4.工业级专用主板设计，Intel Haswell芯片组架构，配置CPU：四核/i5处理器，内存：双通道8G DDR3，固态硬盘容量：128G。 5.设备支持1路VGA、1路HDMI输出接口，可将画面输出至大屏放大显示。 6.支持操作系统配置通电自动开机、定时自动开机，定时自动关机功能，方便项目灵活操作管理。 7.内置工业级抽拉键盘、内置工业级触控鼠标面板+左右按键设计，支持通过USB接口外接鼠标键盘，方便用户操作。 8.支持录音存储功能，可在后台自定义设置录音文件保存路径。 软件参数： 1.软件是整个系统的运行核心，统一管理系统内所有音频终端，包括寻呼话筒、对讲终端、广播终端和消防接口设备，实时显示音频终端的IP地址、在线状态、任务状态、音量等运行状态。 2.支撑各音频终端的运行，负责音频流传输管理，响应各音频终端播放请求和音频全双工交换，支持B/S架构，通过网页登陆可进行终端管理、用户管理、节目播放管理、音频文件管理、录音存贮、内部通讯调度处理等功能。 3.管理节目库资源，为所有音频终端器提供定时播放和实时点播媒体服务，响应各终端的节目播放请求，为各音频工作站提供数据接口服务。 4.提供全双工语音数据交换，响应各对讲终端的呼叫和通话请求，支持一键呼叫、一键对讲、一键求助、一键报警等通话模式，支持自动接听、手动接听，支持自定义接听提示音。 5.支持多种呼叫策略，包括无响应转移、占线转移、关机转移，支持时间策略和转移策略自定义设置。支持设置对讲终端呼叫策略，可自定义通话时间0-180S或不受限，可选择是否自动接听，支持自定义选择来电铃声与等待铃声。 6.支持终端短路输入联动触发，可任意设置联动触发方案和触发终端数量，触发方案包括短路输出、音乐播放、巡更警报等。 7.编程定时任务，支持编程多套定时方案，支持选择任意终端和设置任意时间；支持定时任务执行测试、设置重复周期。支持定时任务多种音源选择（音乐播放、声卡采集、终端采集）。 8.支持多套定时打铃方案同时启用，每套定时打铃方案支持多套任务同时进行，支持一键启用/停用所有方案。 9.支持定时打铃功能，支持打铃方案克隆，任务执行与停止控制、定时任务禁用与启用功能。 10.支持定时巡更功能，支持自定义巡更任务的执行时间及重复周期，可自定义指示灯闪烁间隔时间0-30s。 11.支持今日任务列表查看，轻松管理今日执行的所有定时任务信息和执行状态。 12.通过网页登陆广播系统后台可对终端进行5段均衡器调节：可对终端进行80Hz、300Hz、1KHz、3KHz、10KHz频点的±16dB调节，使得终端设备在现场使用环境不同而调节修饰音效。 13.支持对8路功率分区终端进行功率控制分区设置，通过web页面后台或分控客户端均可轻松设置分区。 14.支持对终端设置时间显示配置，可设置0-6级别亮度值，可设置离线后不显示时间等模式。 15..支持对终端设置不同的灯光模式，可分别自定义设置红灯亮、红灯灭、绿灯/蓝灯亮、绿灯/蓝灯灭时间0.1S-10S。 16.支持配置终端冻结时间，在终端被冻结期间禁止终端执行任务，适用于考试或休息等场景。 17.支持广播、对讲、实时采集、终端监听进行录音；支持文本广播功能，可实现将文本转成语音，支持后台调整语速、设置男声或女声功能。 18.支持对终端进行远程固件升级，无需到终端本地升级，减轻维护人员工作强度。支持后台换肤功能，可根据喜好自由切换皮肤主题。 19.支持终端明细导出功能，支持通过表格方式导出当前系统终端的配置详情，为系统管理带来方便。支持批量修改定时任务的时间、执行终端。 20.日志记录系统运行状态，实时记录系统运行及终端工作状态，每次呼叫、通话和广播操作均有记录。 ★21.调试好远程控制或远程桌面 ★22.根据考试平台需要实现自动广播 | 台 | 1 |  |  | 报价含软件
5 | 求助对讲 | PASTAR、Rf | PS-8121 | 1. 内置1路网络硬件音频解码模块。 2. 支持1键求助功能，呼叫值班室对讲话筒。 3. 内置高灵敏度麦克风。 4. 内置3W全频扬声器。 5. 支持免提通话、接收广播功能。 6. 支持2路短路输入，1路短路输出。 7. 支持1路线路输出。 8. 支持压接式直流供电接口，支持外接24V电源 9. 支持通过后台软件对终端进行远程固件升级。 10. 具有1路RJ45网络接口，100Mbps传输速率。 11. 信噪比＞65dB | 台 | 24 |  |  | 模拟病房与护士站通话功能
三、门禁系统
1 | 单机芯 | ZKTeco、海康、大华 | SBTL300 | 翼闸单机芯闸机，用于进出 1.不锈钢材质，防潮、防尘、防水国际规范设计,箱体在标准化设计基础上，一次成型技术、机械化拉丝工艺，模块化对接，易于装卸维护，互换程度高； 2.设备过人不反弹，稳定，同时能提供通过人员信息反馈，完全做到一人一闸；到位锁定功能，外力无法改变其位置；红外对射装置或光幕实现防尾随、防夹伤、报警功能。 3.不使用门禁时，能实现常开模式 | 台 | 6 |  |  | 暂不对接，但保留对接接口，未来需实现： 1.校园一卡通卡片的身份识别 2.osce考站大管理平台能自动下发门禁授权信息到闸机，不需要在闸机系统上二次授权出入人员
2 | 双机芯 | ZKTeco、海康、大华 | SBTl320 | 翼闸双机芯闸机，用于进出 1.不锈钢材质，防潮、防尘、防水国际规范设计,箱体在标准化设计基础上，一次成型技术、机械化拉丝工艺，模块化对接，易于装卸维护，互换程度高； 2.设备过人不反弹，稳定，同时能提供通过人员信息反馈，完全做到一人一闸；到位锁定功能，外力无法改变其位置；红外对射装置或光幕实现防尾随、防夹伤、报警功能。 3.不使用门禁时，能实现常开模式 | 台 | 4
3 | 控制器 | ZKTeco、海康、大华 | TPM00532 | 门禁控制单元，根据采集信号识别后进行控制操作，支持消防联动和安防联动 1.通讯接口： TCP； 2.用户数量： 每门≥6万； 3.脱机记录： ≥20万 4.供电电压： AC220V±10％； 5.存储容量: ≥64Mbit； | 台 | 7
4 | 读卡器 | ZKTeco、海康、大华 | KR100M | 读卡采集单元，可防止卡模拟；实现虚拟卡刷卡进出通道机 | 台 | 22
5 | 施工+辅材 | ZKTeco、海康、大华 |  |  | 项 | 1
四、检录/签到系统
1 | 扫码枪 | 新大路 | OY20 | 扫描速度300次/秒 屏幕码可扫描 扫码种类一维/二维码 具备自动连续扫描功能 光源红光/CCD影像 USB数据传输接口 抗震能力1.5米 | 台 | 1
2 | 热敏打印机 | 斑马、爱普生 | ZD888T | 支持打印：条码、二维码 打印方式：热敏 热转印 分辨率：203DPI CPU：RISC智控内芯 操作系统：兼容系统win10/7/Vista 打印速度 ：102mm/s 打印宽度：108mm | 台 | 1
3 | 复印机 | 震旦、惠普 | AD330MWC | 打印机功能：复印、打印、扫描 扫描功能：平板式 类型：黑白激光一体机，支持打印，复印，扫描 连接方式：USB、WiFi无线连接， 打印速度：24页/分钟。 纸张输入容量：150-249张 最大支持幅面：A4 | 台 | 1
4 | 身份信息采集仪 | 大华、海康 | 海康DS-K56A0-D | 1、采用≥10.1英寸触摸显示屏，屏幕比例16:9，屏幕分辨率≥1280*800，实时检测最大人脸并显示人脸框，方便用户校准。 2、采用≥200万高清宽动态双目摄像头，面部识别距离0.3m-1m，支持照片视频防假。 3、支持身份证比对，将现场抓拍的人脸照片与身份证芯片内人脸小图进行比对，比对时间≤1s/人。 4、设备支持图片、文字、视频广告信息播放，支持多种通讯方式，可将设备比对结果、现场抓拍人脸照片及抓拍证件照片实时上传给平台。 5、支持除身份证外其他证件的人证比对功能，比对时间≤1s/人。 6、支持输出身份证信息比对结果及抓拍照片，可通过平台下发或本地导入黑名单证件号，在本地进行黑名单比对后上传事件记录至平台。 7、设备支持本地登录后管理、查询、设置设备参数，可通过U盘进行数据导入/导出。 8、设备支持≥10000条事件记录，≥10000张证件抓拍照，≥10000个黑名单证件号的存储容量。 9、内置双扬声器，功率≤15W，屏幕比例为16:9。 10、采用DC12V/3A电源电压供电，适应工作温度：-10℃～45℃。 | 台 | 1
五、显示系统
1 | 智能电子班牌 | 星马、希沃 | SIN-M01 | 一、外观结构 1.★产品功能：整机为安卓系统一体机；壁挂；提供标准SDK供第三方调用，能与OSCE考试智能化管理平台、随时考评智能化管理平台数据导通，实现考试信息展示；一键（一闸）关闭所有电源； 5.★产品规格：显示尺寸21.5寸； 3.★交互方式：触摸 二、功能特性 1. 具有电子班牌管理系统计算机软件著作权登记证书并提供复印件加盖公章 2. ★班牌样式：系统可进行自定义拖拽模板样式设置，模块背景不少于10个、模块数量不少于100个，设置不同的菜单风格，支持自定义添加流媒体(图片、视频)、文本组件，可动态添加第三方链接作为模块，在指定区域对接校园门户网站，底部菜单可进行自定义编辑，配置菜单，并生成自定义模板，呈现在班牌前端。 3. ★流媒体管理：系统可混合编排节目单，并支持自定义添加素材资源，并可图片视频混排播放，自定义拖拽模块形成模板。 4. 通知模板：系统至少提供15种以上的通知模板，可以根据不同内容快速编写和发布校级通知公告。 5. ★班牌具备人脸识别考勤、二维码、刷卡考勤功能，支持门禁功能（支持ISO14443 TypeA、TypeB刷卡签到功能），老师、学生可以通过人脸识别、刷卡等打开门，同时可以满足考试人脸识别、刷卡签到功能。 6. ★课程考勤：支持教师学生进行刷卡、人脸识别课程考勤，支持签到、签退功能,课程考勤数据可在系统中按日、周、月等进行查询。 7. 需支持课程签退模式，防止学生上课途中逃课现象 8. 需支持设置普通模式及走班模式,用以满足多种教学模式的需求,电子班牌可实时显示班级授课内容、授课老师、授课时间、授课地点以及下节课授课教师、授课时间等。 9. 支持直播教室内监控画面，能实现同步预览教室内的内控画面（摄像机支持不少于两种品牌）。 10.★支持课表同步，支持单双周课表生成。 11. 智慧校园电子班牌需支持学生自助查询，通过登录个人账号密码或刷卡以及人脸和扫描二维码方式登录可以自助查询个人信息、成绩、课表、一卡通、图书借阅等功能。可以根据学校的实际需求进行信息查询定制服务。 12.★系统需支持断网脱机运行，包括视频、图片、课表、学生信息全部功能在脱机下运行。脱机时保证刷卡考勤及抓拍数据的完整性，联网自动上传。 三、操作系统 1.Android智能操作系统8.1以上，稳定可靠； 2.系统内存：≧2G内存保证系统最优性能； 3.系统CPU：Cortex-A17,四核1.6GHZ主频保证系统快速运行； 4.系统存储空间：内置16G emmc | 台 | 25 |  |  | 含软件
2 | 门禁套装（含锁体、支架、接线板、电源、开门按钮等） | 大华、海康 |  | 7寸显示屏 ★停电后是上锁状态 | 套 | 3 |  |  | 一体机
3 | 电视机+安装支架+HDMI线 | 小米、康佳 | 86寸 安卓智能 | 候考室2台挂装，机考中心2台挂装 含分屏器1台，一分四 | 台 | 4 |  |  | 考试时作为信息发布屏，上课时作为教学屏，由多媒体主机实现联动功能
4 | 电视机+安装支架+HDMI线+分屏器 | 小米、康佳 | 60寸 | 候考室2台吊装 机考中心2台吊装 含分屏器1台，一分四 | 台 | 4 |  |  | 信息发布+屏幕同传功能
5 | 拼接屏 | 德普/海康威视 | DPHD-P4603 | 一、屏体配置： 1、显示尺寸：≥46英寸，屏体原装A规DID液晶屏 2、显示分辨率：1920（H)×1080 (V)；亮度：≥500 cd/m2；拼缝：≤3.5毫米；对比度：4000：1；可视角度：≥178° 3、整机功耗≤250W,关闭状态功率≤1瓦 4、显示色彩：1.06 5、显示时间：8ms 6、左右视角≥178°(H) / 178°(V)（水平/垂直） 7、工作电压：100V-240VAC,50/60Hz 二、产品整机： 1、采用最新一代的数字视频处理技术，所有设备均采用模块化的设计。 2、具备良好的稳定性、可靠性、安全性，并具备良好的显示信号数量的扩展能力。 3、支持多屏图像拼接，画面可整屏显示，也可分屏显示，全屏范围内显示无非线性失真效果。 4、整个屏幕亮度均匀，无暗角或亮角等现象，画面稳定无闪烁。 5、具有高分辨率、高亮度、高清晰度和对比度范围宽等特点。 6、支持多路HDMI/DVI/DVI/BNC信号输入，多路DVI高清信号输出。 三、特性： 1、卓越的可维护性设计，支持输入板卡、输出板卡、预监板卡的热插拔功能，设备无需关机重启和设置，更换板卡后快速恢复之前图层数据，保证画面正常播放。 2、设备采用纯硬件设计架构，无系统奔溃，病毒侵染，兼容性等问题，允许频繁开关机。 3、支持灵活更换输入板卡和输出板卡，无需修改或升级固件，可智能识别槽位上插入的板卡类型，并智能完成相应的参数配置，无需用户手动介入。 4、设备背板的最大交换速率可达900Gb/s，最大程度保障输入输出板卡之间的视频信息交换及分发。 5、支持灵活更换输入板卡，无需修改或升级固件，可智能识别插入的板卡类型，并智能完成相应的参数配置，无需用户手动介入。 6、★设备采用插卡式结构，内置数据交换背板，可监测设备温度、电压、风扇在线状态。 7、设备可满足低温极限工作温度-10℃（可冷启动正常），高温极限工作温度50℃。设备可满足高温高湿工作环境为50℃&85%RH。 8、★机箱进风口采用防尘设计，在满足通风散热要求基础上，可有效阻挡蚊虫以及空气中一定颗粒度的粉尘进入机箱内部，降低设备内部积尘导致的散热、短路等风险，提升产品环境适应性。 9、★设备满载常温情况下噪声指标可控制在45db以内，将热仿真分析与结构设计相结合，合理进行风扇选型及排布、风道布局设计，规避风压突变导致的啸叫问题，同时降低机柜内部噪声外泄问题，达到《GB3096-2008 声环境质量标准》中1类声环境标准要求 10、内嵌B/S拼接器配置软件，无需安装应用程序，支持在Windows、MAC、麒麟（Kylin）、 iOS、 Android、 Linux操作系统环境下进行操作,轻松实现跨平台、跨系统的交互与访问控制。 11、内嵌B/S拼接器配置软件与设备采用高速以太网连接，带宽高达1000Mbps， 支持无线和有线接入，支持多用户同时在线并下发数据，实时上屏和多客户端同步，操作响应时间不大于60ms，带来更流畅的操作体验 12、支持通过内嵌B/S拼接器配置软件，可在线完成固件升级，固件版本智能向前兼容，升级过程安全、稳定、快速，成功率高达100%，且可实时刷新显示设备及各板卡的固件版本信息，便于现场快速确认升级结果。 13、可通过移动终端（PAD）进行无线控制，实现图层编辑、信号切换、场景保存/调取、场景轮巡等操作。 14、★支持在线对设备进行自检，所有板卡状态均可检测，可实现设备故障快速定位，大大降低设备运营维护成本。 15、支持图层参数设置，包括图层画面截取、冻结、叠加、图层优先级、无极缩放、图层全屏和自适应接口全屏。 16、★每个拼接屏幕均可支持1个OSD文字叠加显示，尺寸最大支持19200 x 3240，用户可对OSD进行字体间距、内置标准颜色模板、位置、不透明度、运动特效等参数设置，实现任意比例的矢量缩放效果，不会出现模糊和失真，显示边界无锯齿。 17、支持屏幕非规则建屏。支持单卡单接口创建屏幕，带载高度、宽度最大支持2560px，实现极致的拼接效果。 18、★支持多场景分组，结合真实使用场景需求，轻松实现一键控制场景轮巡。 19、★支持实时上屏和非实时上屏两种模式，实时上屏模式下，实现用户编辑的实时上屏显示，操作体验流畅，延迟无感知，在非实时上屏模式下，支持在软件端进行显示内容的预编辑，确认无误后可直接推送上屏显示，实现大屏显示的灵活调度与管理。 20、内置时间系统，可实现年、月、日，周定时开关机。机时大屏开，电脑关机时大屏关。 21、支持智能信号切换，信号自动识别、自动切换，不用通过遥控器和控制软件。 | 套 | 9
6 | 拼接控制器 | 德普/海康威视 | 矩阵MA3000-1616+图像融合软件 | 矩阵：采用纯硬件架构，无操作系统，无硬盘，免维护，避免了工控式系统的死机、硬件冲突、蓝屏以及计算机病毒侵入等问题；可以频繁开关机，启动时间小于 1 秒；稳定可靠，系统数据出厂前已固化，意外断电不会造成设备受损； 接口带宽 2.25Gbps（总带宽 6.75Gbps），支持最高分辨率：1920*1080@60HZ； 支持HDCP1.3 修订版，提供了杰出的安全和数字内容保护能力； 支持快速切换操作；支持红外遥控远程控制; 支持基本的矩阵控制指令和基本矩阵功能； 具有掉电记忆功能，带有断电现场保护功能； 控制方式灵活，具有按键面板和遥控操作，还提供 2 路标准RS-232 通讯接口和RJ45 端口，兼容各种环境，方便用户与各种远端控制设备配合使用； 内置国际通用电源； 兼容标准英寸机柜的全金属机箱。 支持用户自定义矩阵前面板液晶屏待机LOGO（针对具有液晶面板型号的矩阵） 以及控制软件。 支持HDCP 解码可以解蓝光DVD 等等之类的相应设备 软件：输入信号：HDMI、DVI、VGA、AV，于TCP/IP网络的多用户操作，实现多种信号源定义、调度和管理，实现任意信号源窗口模式组合的定义、编辑、实现自定义多种显示模式灵活调用，可扩充系统功能、用户设备管理。运算，对窗口控制过程采用所见即所得的操作界面，避免繁琐复杂的预设过程，简单易用。 | 套 | 1
7 | 拼接支架 | 德普/海康威视 | 落地机柜 | 机柜采用铝型材加钣金组成，主体框架采用国标4040铝合金搭建而成，方便安装，不占体积，可以重复多次利用，材质抗氧化，耐腐蚀，坚硬牢固等优点；包边材料采用SPCC优质冷轧钢板，板材表面进行脱脂，酸 洗，磷化，静电喷涂（颜色可选）;门框和面板采用1.5mm冷轧板制作而成 | 套 | 9
8 | 线材 | 德普/海康威视 | DS-1HD1PB(国内标配)/10米 黑色 | HDMI电缆,1080P, 端子镀金，耐氧化，阻抗小，信号传输更稳定。 即插即用，无需驱动程序。 环保加厚外被，耐磨不易破裂，经久耐用。 产品经过多项专业测试，有品质保证。 产品特性 接口类型：HDMI 视频版本：HDMI 1.3 支持最大分辨率：1080P 60Hz 线缆类型（音视频线）：铜缆 | 套 | 9
六、无线WiFi系统
1 | 35个无线AP+2个路由器 | 华为、华三、锐捷 | EWP-WA5320 | 高性能室内AP： 支持MU-MIMO；2千兆电+1console+1USB，支持双口POE供电；支持802.11 b/g/n/ac，双频4流；无线速率1267Mbps，内置7dbi增益全向天线；发射功率23dBm，支持多SSID；支持自动信道选择或手动信道选择、支持按百分比设置无线发射功率、支持无线接入客户列表显示，频段自动导航技术，自动引导终端选择最优频段，提升整个无线网络的接入数和性能，防护等级IP41，功耗12.95W；支持定位；支持本地48DC供电和POE供电； 无线路由器： Wifi6，5G双频，速率不小于5400M，千兆网口 | 台 | 37
2 | 无线控制器 | 华为、华三、锐捷 | M60 | 端口 ：5个10/100/1000M RJ45端口，1个Console端口 处理器 ：双核64位MIPS网络专用处理器，单核主频500MHz 内存 ：256MB DDRII FLASH ：32MB 指示灯 每端口： Link/Act、1000M/100M 每设备： PWR、SYS 输入电源 ：100～240V AC,50/60Hz 使用环境：工作温度0℃-40℃工作湿度10%-90%RH不凝结存储温度-40℃-70℃存储湿度5%-90%RH不凝结 无线设置：无线网络统一配置，DHCP服务器，自动信道调整 可管理AP的最大数目：500台 支持SSID最大数目：500个（支持中文SSID） | 个 | 1
七、机考中心系统
1 | 平板电脑 | 联想小新 | Pad pro 2022 | 联想小新Pad pro 2022 讯鲲版 6G+128G 11.2寸 | 个 | 24
2 | 教学系统 | 噢易 |  | 机考中心多媒体教学软件。支持屏幕广播、场景切换、影音广播、老师直播、指定学生演示、语音广播、遥控学生转播、屏幕监控、电子点名、收发作业、远程指导、电子白板、远程开关机、远程运行程序、屏幕录制和回放、黑屏肃静、随堂在线考试、试卷编辑导入、成绩统计分析、电子举手、收发消息等。 | 套 | 1
3 | 玻璃白板 | 得力 |  | ★1100*2000mm，含安装 一块安装在机考中心，一块安装在候考区 | 块 | 2
4 | 机考中心统一管理软件 | 噢易 |  | 1.通过操作系统镜像下发的方式，所有计算和存储资源在本地运行。支持环境批量部署，软件统一更新，课程安排，考试环境快速搭建，个性化桌面定制，移动学习等功能，支持授权给多级管理员，可分配不同管理员管理不同教室范围。 2.集成voi、vdi、idv，统一平台管理 | 1套 | 1 |  |  | 65点位
2 | 服务器 | 噢易、戴尔 |  | CPU：1颗E3-1230V5 内存：16GB DDR4 硬盘：2*600GB SAS + 480GB SSD Raid卡：支持Raid0、1、10 网卡：2*1000M 可选：冗余电源 | 台 | 1 |  |  | 给电脑机房用的，作为管理服务器
八、网络搭建
1 | 服务器 | 戴尔、联想 |  | 1、双CPU：单颗性能Intel Xeon Gold 5222 4C 105W 3.8GHz处理器 2、Raid卡：730-8i带16MB-1G缓存 3、内存：128GB (2x64GB) DDR4 3200MHz RDIMM ECC 内存 4、固态硬盘：2.5英寸 960GB SATA 5、硬盘：3.5英寸 8TB 7200rpm SATA 硬盘 6、显卡：ThinkSystem NVIDIA Quadro RTX 4000 8GB PCIe 主动式GPU 7、芯片组：英特尔C624 8、2U机架式机箱 9、配有线鼠标、有线键盘, 10、操作系统：预装Win Server 2019专业版 | 台 | 1 |  |  | 考站相关软件承载服务器
3 | 24POE交换机 | 华为、华三、锐捷 | BS228FX-HP | 24个10/100/1000Base-T RJ45端口，2个千兆SFP光口 1～24号千兆RJ45端口支持IEEE 802.3af/at标准PoE供电 整机最大PoE供电功率为375W，单端口最大PoE供电功率为30W 支持商云APP端及Web端远程管理 支持智能开局、异常告警、快速排障 支持802.1Q VLAN、Port VLAN、QoS、带宽控制、风暴抑制 支持端口汇聚、端口镜像、端口监控、线缆检测、环回保护 支持云管理、VLAN隔离、标准交换三种工作模式 支持通过web网页进行管理 支持带宽控制、风暴抑制 使用环境： 工作温度0℃-40℃ 工作湿度10%-90%RH不凝结 存储温度-40℃-70℃ 存储湿度5%-90%RH不凝结 | 台 | 2
4 | 汇聚交换机 | 华为、华三、锐捷 | S5500V2-28C-EI | 第一台：24口千兆交换机 固定端口 ：24*10/100/1000Base-T以太网端口 4*1000 Base-X SFP光 电口 传输速率 ：10/100/1000Mbps 交换容量 ：336Gbps 包转发率 ：92Mpps 端口数量 ：28个 端口描述 ：24个10/100/1000Base-T以太网端口 管理端口 ：1个Console口 输入电压 AC：额定电压范围：100V~240VAC50/60Hz·最大电压范围：90V~264VAC，47~63Hz 第二台：28口10/100/1000M自适应电口，4个复用的SFP接口（SFP为千兆/百兆口），4个1G/10G SFP+光口，交换容量598G，包转发率222M， 2个模块化电源插槽，至少需要购买1个PA70I电源，6KV防雷 | 台 | 2
5 | 集联交换机 | 华为、华三、锐捷 | S5024PV5-EI | 24口千兆交换机 传输速率：10/100/1000Mbps 交换容量：≥336Gbps 包转发率：≥92Mpps 端口数量 ：28个 端口描述 ：24个10/100/1000Base-T以太网端口 控制端口 1个Console端口 | 台 | 1
6 | 48口集联交换机 | 华为、华三、锐捷 | S5048PV5-EI | 48口千兆交换机 固定端口 ：48*10/100/1000Base-T以太网端口 4*1000 Base-X SFP光 电口 传输速率 ：10/100/1000Mbps 交换容量 ：336Gbps 包转发率 ：92Mpps 端口数量 ：48个 端口描述 ：48个10/100/1000Base-T以太网端口 管理端口 ：1个Console口 输入电压 AC：额定电压范围：100V~240VAC50/60Hz·最大电压范围：90V~264VAC，47~63Hz | 台 | 4
7 | 理线器 | FGT | FGT-24P-LX | 19英寸机架式金属理线架 材质：SPCC冷轧钢板 规格：24档48口 | 块 | 25
8 | 配线架 | FGT | FGT-24P-FX(LC) | 19英寸机架式金属理线架 材质：SPCC冷轧钢板 规格：24档48口 | 台 | 12 |  |  | 满配48芯耦合器
9 | PDU电源 | FGT | FGT-PDU-10A | 产品类型：八联 输出插座数量：8孔 进线线径：1.0mm² 进线电源线：2.0米线 输入插头：10A国际注塑一体插头 外科颜色材质：黑色铝合金 功能配置：电源指示灯 安装方式：横装 | 台 | 3
10 | 网络机柜 | FGT | FGT6060-A42U | 类型：网络机柜 容量：42U 尺寸：2000*600*800（mm） 颜色：黑色 材质：SPCC优质冷轧钢，表面处理采用脱脂、酸洗磷化静电喷塑 | 台 | 1 |  |  | 甲方提供，乙方校内搬运
11 | 服务器机柜 | FGT | FGT60100-A42U | 类型：服务器机柜 容量：42U 尺寸：600*1000*2055（mm） 颜色：黑色 | 台 | 1
12 | 发卡/授权机 | 大华、海康 | DS-K1F100A-D8E | 支持发卡类型：ID卡、Mifare卡、身份证物料卡号（序列号）、普通CPU卡、国密CPU卡； USB2.0接口； 具有2个Sim卡尺寸的PSAM卡座； 工作电压：DC 5V； 工作电流：0.2A； 尺寸：117*67.5*14.3mm | 台 | 1
13 | Mifare白卡 | 大华、海康 | DS-K7M101 | 卡片类型：mifare卡(国产) 符合标准：ISO14443 标准 卡片容量：1K 工作频率：13.56MHz 卡片尺寸：85.6mm*53.98mm*0.76mm | 台 | 100
九、线材及辅材
1 | 网线 | cat6 | FGT | 1.产品符合： GB/T 50312 、YD/T 1019、ISO/IEC 11801 、ANSI/TIA-568.2-D标准 2.护套颜色：蓝色 线对：4对（蓝/蓝白、橙/橙白、绿/绿白，棕/棕白） 3.线规：23AWG 4.导体直径：符合TR型软圆铜线的要求 5.绝缘材质：高密度聚乙烯（HDPE） 6.带宽及应用：支持250MHz，满足IEEE 802.3 1000BASE-T应用 7.带有十字骨架，分隔开对绞线，减少线对间近端串扰 8.撕裂绳：非吸湿性，非金属； 9.护套： PVC 10.工作温度-20～+60℃ 11.最大电阻不平衡 ：5% 12.直流电阻（最大）：9.4Ω/100m 13.特性阻抗：100±15Ω 14.时延差：≤45ns/100m 15.近端串音衰减（NEXT）在250MHz典型频点最小值：39.3（dB） 16.回波损耗（RL）在250MHz典型频点最小值：17.3（dB） | 项 | 1
2 | 电源线 | rvv2*1.5 | FGT | FGT-RVV2*1.5 | 项 | 1
3 | 辅材 | 国产 |  | 插头、抱箍、水泥、黄沙、软管、插板、标签、胶布、扎带、热缩管、螺丝、膨胀螺丝、桥架、KBG管等 | 项 | 1
4 | 施工费 | 国产 |  | 含利润、税费、管理等其他费用 | 项 | 1
总计：