## 报价表
健身器材报价表
序号 | 名称 | 品牌/型号 | 参考图片 | 设备参数说明 | 参数是否偏离 | 数量 | 单价（元） | 总价（元） | 质保期
1 | 电脑程式跑步机 |  |  | 1、外形尺寸：≥2050×950×1560mm 2、输入功率：≥3KW ★3、电动机:AC马达 功率≥2.85kw ★4、速度范围：≥0.5-23km/h ★5、坡度范围：≥ -5-20% 6、跑步表面尺寸：≥1560×560mm 7、跑带厚度：≥t2.5mm 8、跑板厚度：≥25mm 9、最大人体质量：≥180kg 10、主立管规格：≥铝型材60×170×2mm 11、底盘边管规格：≥40×100×2mm ★12、产品获得NSCC认证证书及有效年度的确认函。（在响应文件中提供证明材料扫描件或影印件）。 |  | 1
2 | 动感单车 |  |  | 1、外形尺寸：≥1190×595×1215mm 2、最大人体质量：≥135kg 3、把立管规格:≥38×38×5.0mm(铝合金管) 4、坐立管规格：≥38×38×5.0mm(铝合金管) 5、惯性轮规格:≥453×29mm ★6、产品获得NSCC认证证书及有效年度的确认函。（在响应文件中提供证明材料扫描件或影印件）。 |  | 1
3 | 多用途调节椅 |  |  | 1、外形尺寸：≥1400×590×441mm 2、最大人体质量：≥160kg 3、最大训练载荷:≥160kg 4、主立管规格：≥120×50×3.0mm平椭管 ★5、产品获得NSCC认证证书及有效年度的确认函。（在响应文件中提供证明材料扫描件或影印件）。 |  | 1
4 | 哑铃 |  |  | 1.橡胶哑铃，使用原胶材质，不使用二次及回收橡胶，无刺鼻味道 2、规格：2.5，5，5，7.5，7.5，10，12.5，15，17.5，共9副 |  | 9
5 | 乒乓球台 |  |  | 1、规格尺寸:台长:≥2740mm 台宽:≥1525mm 台高:≥760mm 2、平面度:≤3mm 台面材质:密度板 3、物理性能:弹性:230-260mm 弹性均匀度:≤5mm 球台稳定性:≤10 台面光泽度:≤0.6 |  | 1
6 | 台球桌 |  |  | 1、中式黑八球台尺寸：≥2.85*1.55*0.85 2、台呢:俱乐奥毛中式台呢； 3、胶边：幽灵胶边胶边； 4、滑道：加厚三轨滑道 5、石板：中式A级石板； 6、台球：中式球一盒, 上帮，杂木高弹库边 7、附件:架杆一支；打杆2支，十字1个，巧克一 盒（12粒），杆头30粒，三角架一个 |  | 1
7 | 瑜伽垫 |  |  | 常规尺寸，防滑 |  | 4
8 | 瑜伽球 |  |  | 直径65㎝ |  | 6
9 | 衣帽架 |  |  | 衣帽架尺寸：高度不低于170CM、宽度：不低于100CM |  | 2