## 校园电铃广播系统（商务标）
南京财经大学红山学院高淳校区校园广播系统
序号 | 设备名称 | 品牌型号（请写上投标的） | 数量 | 单位 | 单价 | 合价 | 备注
一、广播控制中心：
1 | 网络广播服务器 | 国内一线品牌（十大品牌内） | 1 | 台
2 | 服务器系统播控软件 | 国内一线品牌（十大品牌内） | 1 | 套
3 | 第三方软件平台接口 | 国内一线品牌（十大品牌内） | 1 | 套
4 | DVD/CD播放器 | 国内一线品牌（十大品牌内） | 1 | 台
5 | 调谐器 | 国内一线品牌（十大品牌内） | 1 | 台
6 | 前置放大器 | 国内一线品牌（十大品牌内） | 1 | 台
7 | 前奏话筒 | 国内一线品牌（十大品牌内） | 1 | 只
8 | IP网络监听音箱 | 国内一线品牌（十大品牌内） | 1 | 只
9 | IP网络消防矩阵 | 国内一线品牌（十大品牌内） | 1 | 台
10 | 智能电源时序器 | 国内一线品牌（十大品牌内） | 1 | 台
11 | 网络交换机 | 国产优质 | 1 | 台
12 | 机柜 | 国产优质 | 1 | 台
二、校园广播室：
1 | 分控电脑 | 国产优质 | 1 | 台
2 | 服务器系统播控分控软件 | 国内一线品牌（十大品牌内） | 1 | 套
3 | IP网络寻呼话筒 | 国内一线品牌（十大品牌内） | 1 | 台
4 | 专业播音电容麦 | 国内一线品牌（十大品牌内） | 2 | 套
5 | 调音台 | 国内一线品牌（十大品牌内） | 1 | 台
6 | 专业监听耳机 | 铁三角、BOSE、森海塞尔 | 2 | 套
7 | 耳机分配器 | 国产优质 | 1 | 台
8 | 桌面话筒支架 | 国产优质 | 2 | 套
9 | 校园广播控制台 | 国产优质 | 1 | 套
三、校领导分控中心：
1 | 分控电脑 | 国产优质 | 1 | 台
2 | IP网络广播系统控制软件 | 国内一线品牌（十大品牌内） | 1 | 套
3 | 网络寻呼话筒 | 国内一线品牌（十大品牌内） | 1 | 只
四、前端设备：
公教楼 |  | 国内一线品牌（十大品牌内）
1 | IP网络功放 | 国内一线品牌（十大品牌内） | 8 | 台
2 | 壁挂音箱 | 国内一线品牌（十大品牌内） | 85 | 只
3 | 网口预留 | 国内一线品牌（十大品牌内）
系科楼
1 | IP网络功放 | 国内一线品牌（十大品牌内） | 5 | 台
2 | IP网络功放 | 国内一线品牌（十大品牌内） | 5 | 台
3 | 壁挂音箱 | 国内一线品牌（十大品牌内） | 83 | 只
4 | 网口预留 | 国内一线品牌（十大品牌内）
校园主干道
1 | IP网络解码前置 | 国内一线品牌（十大品牌内） | 1 | 台
2 | IP网络功放 | 国内一线品牌（十大品牌内） | 2 | 台
3 | IP网络功放 | 国内一线品牌（十大品牌内） | 2 | 台
4 | 纯后级广播功放 | 国内一线品牌（十大品牌内） | 1 | 台
5 | 室外防水音柱 | 国内一线品牌（十大品牌内） | 52 | 只
6 | 网口预留 | 国内一线品牌（十大品牌内）
北区运动场
1 | 分控电脑 | 国产优质 | 1 | 台
2 | 服务器系统播控分控软件 | 国内一线品牌（十大品牌内） | 1 | 套
3 | 调音台 | 国内一线品牌（十大品牌内） | 1 | 台
4 | 数字反馈抑制器 | 国内一线品牌（十大品牌内） | 1 | 台
5 | 无线会议话筒（一拖四） | 国内一线品牌（十大品牌内） | 1 | 套
6 | 真分集无线话筒（一拖二） | 国内一线品牌（十大品牌内） | 2 | 台
7 | 天线放大器 | 国内一线品牌（十大品牌内） | 1 | 台
8 | IP网络解码前置 | 国内一线品牌（十大品牌内） | 1 | 台
9 | 纯后级广播功放 | 国内一线品牌（十大品牌内） | 1 | 台
10 | IP网络功放 | 国内一线品牌（十大品牌内） | 1 | 台
11 | IP网络功放 | 国内一线品牌（十大品牌内） | 1 | 台
12 | 壁挂音箱 | 国内一线品牌（十大品牌内） | 5 | 只 |  |  | 看台室内
13 | 室外防水音柱 | 国内一线品牌（十大品牌内） | 9 | 只 |  |  | 运动场周边
14 | 室外号角 | 国内一线品牌（十大品牌内） | 4 | 只 |  |  | 看台室外
11 | 网络交换机 | 国产优质 | 1 | 台
15 | 机柜 | 国产优质 | 1 | 台
五、辅材：
1 | 音箱线 | 国产优质（需够用） | 12000 | 米
2 | KBG25 | 国产优质（需够用） | 6000 | 米
3 | pe25 | 国产优质（需够用） | 1500 | 米
4 | 安装施工及辅材 | 国产优质 | 1 | 批
六、总价：
提示：
1、以上为交钥匙工程，施工过程中未考虑到设备与耗材自行配齐，不再另行付费。（如项目所需各类配线、接头、线管、机柜等）
2、校园电铃广播系统覆盖公教楼、系科楼及室外，其控制室部署在多媒体教学控制室；生活服务中心的监控广播系统单独建设，覆盖生活服务中心区域。
3、电铃广播系统可通过功能分区可控制不同区域播放不同音源，满足校园多媒体播音需求。
4、公教楼：覆盖楼宇内走廊区域。系科楼：覆盖楼宇内走廊区域。室外区域：覆盖校园主干道路、操场、看台等区域。生活服务中心：单独建设，覆盖生活服务中心区域。
5、各类线管，开槽、预埋等，各投标单位自行勘察现场施工环境，各自根据施工条件分项打包报价。

## 生活服务中心广播系统（商务标）
南京财经大学红山学院高淳校区智能化系统工程-生活服务中心广播系统
序号 | 设备名称 | 品牌型号（请写上投标的） | 数量 | 单位 | 单价 | 合价 | 备注
一、广播控制中心：
1 | 节目定时播放器 | 国内一线品牌（十大品牌内） | 1 | 台
2 | 播放器 | 国内一线品牌（十大品牌内） | 1 | 台
3 | 调谐器 | 国内一线品牌（十大品牌内） | 1 | 台
4 | 广播寻呼话筒 | 国内一线品牌（十大品牌内） | 1 | 台
5 | 前置放大器 | 国内一线品牌（十大品牌内） | 1 | 台
6 | 时序电源控制器 | 国内一线品牌（十大品牌内） | 1 | 台
7 | 警报器 | 国内一线品牌（十大品牌内） | 1 | 台
8 | 机柜 | 国产优质 | 1 | 台
二、前端设备：
1 | 定压功放 | 国内一线品牌（十大品牌内） | 1 | 台
2 | 壁挂音箱 | 国内一线品牌（十大品牌内） | 25 | 只
三、辅材：
1 | 音箱线 | 国产优质（需够用） | 1000 | 米
2 | KBG25 | 国产优质（需够用） | 500 | 米
3 | 安装施工及辅材 | 国产优质 | 1 | 批
四、总价
提示：
1、以上为交钥匙工程，施工过程中未考虑到设备与耗材自行配齐，不再另行付费。（如项目所需各类配线、接头、线管、机柜等）
2、校园电铃广播系统覆盖公教楼、系科楼及室外，其控制室部署在多媒体教学控制室；生活服务中心的监控广播系统单独建设，覆盖生活服务中心区域。
3、电铃广播系统可通过功能分区可控制不同区域播放不同音源，满足校园多媒体播音需求。
4、公教楼：覆盖楼宇内走廊区域。系科楼：覆盖楼宇内走廊区域。室外区域：覆盖校园主干道路、操场、看台等区域。生活服务中心：单独建设，覆盖生活服务中心区域。
5、各类线管，开槽、预埋等，各投标单位自行勘察现场施工环境，各自根据施工条件分项打包报价。

## 校园电铃广播系统 (技术标)
南京财经大学红山学院高淳校区校园广播系统
序号 | 设备名称 | 招标设备技术规格 | 投标设备技术参数（不要复制招标的写上自己投标的参数） | 品牌型号（投标品牌型号） | 数量 | 单位 | 偏离情况
一、广播控制中心：
1 | 网络广播服务器 | 1.工业级主板设计，处理运行速度快，性能稳定，支持全天候无间断工作,专用工业主板设计，高性能双核低功耗高速处理器，处理速度更快，性能更稳定，ATX宽压电源设计支持全天候无间断工作，支持最大分辨率4096x2304@60Hz； 2.具备内存保护扩展，操作系统守护，可信执行技术等； 3.集成Realtek ALC887 8声道音效芯片，Intel I219V千兆网卡； 4.支持AMD CrossFireX混合交火技术； 5.BIOS性能支持1x128Mb Flash ROM，UEFI AMI BIOS，PnP，DMI3.0，WfM2.0，SM BIOS 3.0，ACPI 5.0，多国语言BIOS，ASUS EZ Flash 3，CrashFree BIOS 3，F11 EZ Tuning Wizard，F6 Qfan Control，F3收藏夹，历史记录，F12截屏等功能； 5.支持≥8×USB接口、≥6×串口接口、≥2×PS/2接口、≥1路网口； 6.显示接口：DP接口≥1、HDMI接口≥2个、VGA≥2个、DVI≥1个； 7.配备M.2固态硬盘，读取速度可达500MB/s，写入速度可到350MB/s，总写入字节80TB； 8.硬盘运行时抗震强度可达≥2.17G(7-800Hz)，非运行时的抗震强度可达≥20G(10-2000Hz) 9.机架式安装，具备抽屉式键盘及鼠标触控板，具有≥13.3英寸触摸电容屏； 10.具备24/7工作，长时间运行不宕机。 |  | 国内一线品牌（十大品牌内） | 1 | 台
2 | 服务器系统播控软件 | 1.统一管理配置系统内所有IP内通设备，包括寻呼话筒，对讲终端，广播终端和接口设备； 2.即时显示各类终端运行状态，如登录IP地址、音量、任务状态，可远程调节所有终端音量； 3.为工作站软件提供数据接口，根据账户授予相应操作权限； 4.日志功能，每次呼叫、通话和广播操作均有记录供查询； 5.单台服务器容量最多支持≥8000台终端，如果采用单播模式，单任务采播，打铃最多支持≥2000台；如果采用组播模式，最多支持≥8000台，支持多台服务器互联； 6.支持主服务器和备用服务器热切换，提升系统可靠性； 7.文字转语音功能，能将文字信息自动转成语音，然后广播出去，支持将文字转换成WAV或MP3文件，支持定时任务； 8.支持兼容海康，大华，宇视等第三方监控用的摄像头； 9.支持LED信息显示屏的批量配置，集中管理，能实现文字信息，倒计时和日期时间的显示，提供功能软件界面截图加盖生产厂家公章证明； 10.支持音柱的远程参数配置及MP3节目的远程下载、更新； 11.支持终端点播服务器中的节目，能快进,快退，还能设置指定区域进行循环播放。 |  | 国内一线品牌（十大品牌内） | 1 | 套
3 | 第三方软件平台接口 | 1.提供二次开发用的通讯协议，DLL和OCX（含调用演示程序）； 2.第三方软件可直接控制对讲和广播，并接收终端当前状态； 3.与监控系统配合，可由监控系统控制通话开关, 或通话时自动切换监控画面。 |  | 国内一线品牌（十大品牌内） | 1 | 套
4 | DVD/CD播放器 | 1.2U标准机箱设计，铝合金面板，美观实用。 2.实现多种自动播放模式：播放单曲、全部循环、循环单曲、停止播放等； 3.采用进口数码机芯，具有超强电子抗震功能，设有高亮度动态VFD荧光显示，清晰醒眼； 4.支持CD, VCD,DVD, MP3音频格式，可外接USB盘播放MP3音乐。 |  | 国内一线品牌（十大品牌内） | 1 | 台
5 | 调谐器 | 1.2U标准机箱设计，铝合金面板，美观实用； 2.采用石英锁相环路频率合成器式调节回路，接收频率精确稳定，设有高亮度动态VFD荧光显示，清晰醒眼； 3.支持调频、调幅（FM/AM）立体声二波段接收选择，电台频率记忆存储可达99个； 4.两组接收天线输入：AM接收天线输入，FM接收天线70Ω输入； 5.具有电台频率自搜索存储功能，且有断电记忆功能。 |  | 国内一线品牌（十大品牌内） | 1 | 台
6 | 前置放大器 | 1.具有10路输入通道，包括5路话筒、3路线路、2路紧急接口；4路音频输出接口； 2.话筒和线路输入通道均可独立音量调节；并设有总音量控制旋钮； 3.设有高音（TREBLE）和低音（BASS）独立调节； 4.MIC1具有最高优先、强行切入优先功能;设有优先深度调节旋钮，可根据使用情况调节优先深度； 5.EMC具有二级优先，强行切入优先功能；设有EMC增益调节旋钮，可根据使用情况调节EMC增益； 6.Mic 1-5和Emc 1-2输入通道均附设有线路辅助输入接口功能； 7.具有2路电源输出，可通过拔动开关选择电源开启与关闭。 |  | 国内一线品牌（十大品牌内） | 1 | 台
7 | 前奏话筒 | 1.换能方式:永久极性电容收音头 2.指向性：单指向性； 3.信噪比:65db 4.频率响应：20-18Khz； 5.输出阻抗：75Ω欧姆。 |  | 国内一线品牌（十大品牌内） | 1 | 只
8 | IP网络监听音箱 | 1.内置网络硬件音频解码器，高密度木质箱体； 2.可接受主控室服务器、分控、网络话筒的控制，控制播放内容、音量大小等； 3.内置同轴喇叭，播放语音节目清晰动听，为听力考试提供高质量的音质； 4.采用高保真的D类功放，功耗低失真小；内置回路检测功能，可远程监听扬声器工作状态，轻松维护； 5.≥1路3.5mm线路输入口、≥1路3.5mm线路输出口、≥1路（8Ω）输出接口； 6.内置网络音频解码模块，可实现320kbps网络化传输16位CD音质的高品质MP3音频信号。 |  | 国内一线品牌（十大品牌内） | 1 | 只
9 | IP网络消防矩阵 | 1.机架式设计，采用高速工业级芯片； 2.自动发送报警信息到服务器，服务器执行相应报警播放任务(支持邻层/全区报警)； 3.警报声音文件预存在服务器中，免去“警报发生器” 4.支持多台IP网络报警接口叠加使用； 5.≥1路手动触发报警功能； 6.≥32路报警短路输入接口，≥8路短路输出接口。 |  | 国内一线品牌（十大品牌内） | 1 | 台
10 | 智能电源时序器 | 1.2寸彩色液晶智能显示屏，可实时显示当前电压，日期时间，通道开关状态 2.每通道独立设有Bypass设置，可ALL Bypass或单独Bypass 3.支持面板LOCK锁定功能，防止误操作 4.内置时仲芯片，可根据日期时间定时设置自动开关机，智能化不须人为操作 5.支持多台设备级联顺序控制，级联自动检测设置 6.每台设备自带设备编码ID检测和设置，可实现远程集中控制 |  | 国内一线品牌（十大品牌内） | 1 | 台
11 | 网络交换机 | 16口，千兆交换机 |  | 国产优质 | 1 | 台
12 | 机柜 | 42U |  | 国产优质 | 1 | 台
二、校园广播室：
1 | 分控电脑 | 主流配置 |  | 国产优质 | 1 | 台
2 | 服务器系统播控分控软件 | 1.即时显示各类终端运行状态，如登录IP地址、音量、任务状态，可远程调节所有终端音量； 2.实时采播，可通过声卡向指定终端广播音乐或通知； 3.定时任务，在设定的时间，向预设的终端播放文件列表内容； 4.节目管理，维护系统所需的广播音频文件，便于工作站或终端调用。 |  | 国内一线品牌（十大品牌内） | 1 | 套
3 | IP网络寻呼话筒 | 1.内置AI智能语音识别库，支持语音指令执行操作； 2.触摸彩屏≥7寸，分辨率≥800*480； 3.内置≥3W扬声器； 4.可对全区、分区、个别终端进行喊话广播； 5.文件广播和预录音广播功能，可将本地音频文件或录音广播给指定终端； 6.内置TF卡插入自动升级，提供30MHz~300MHz骚扰功率检测合格和1GHz以上辐射骚扰检测合格的权威机构检测报告； 7.支持来/去电显示功能，具有常用通信电话薄查询功能； 8.支持TF卡插入，点播音频文件广播到前端； 9.标准RJ45网络接口，有以太网口的地方即可接入，支持跨网段和跨路由器，可扩展WIFI功能。 |  | 国内一线品牌（十大品牌内） | 1 | 台
4 | 专业播音电容麦 | 1．换能方式：电容式(≥34mm拾音头) 2．频率响应： 30Hz-18KHz 3．指向性：单面指向性 4．输出阻抗（欧姆）： 75Ω 5．灵敏度： -40dB 6．最高输入音量：120dB 声压 |  | 国内一线品牌（十大品牌内） | 2 | 套
5 | 调音台 | 1.≥12输入通道,≥4路单声道+≥4对立体声； 2.≥6个高性能话筒放大器带幻象电源开关； 3.≥4通道内置通道压缩器； 4.所有话筒输入均配置三段式通道均衡器和HPF； 5.≥2路辅助发送/立体声辅助返回； 6.≥4母线(立体声, 2编组)，内置SPX效果器。 |  | 国内一线品牌（十大品牌内） | 1 | 台
6 | 专业监听耳机 | 1.频响范围 15 – 20,000 Hz 2.阻抗 47 ohms 3.接口类型 直型 4.灵敏度 96 dB |  | 铁三角、BOSE、森海塞尔 | 2 | 套
7 | 耳机分配器 | 1.不同阻抗的四个耳机通道，每个通道具有最大输出阻力 2.≥4个1/4英寸立体声耳机输出 3.每个耳机输出都有独立的音量控制 |  | 国产优质 | 1 | 台
8 | 桌面话筒支架 | 金属可调升降式话筒支架，满足多种话筒需求 |  | 国产优质 | 2 | 套
9 | 校园广播控制台 | 根据广播室环境现场定制 |  | 国产优质 | 1 | 套
三、校领导分控中心：
1 | 分控电脑 | 主流配置 |  | 国产优质 | 1 | 台
2 | IP网络广播系统控制软件 | 1.即时显示各类终端运行状态，如登录IP地址、音量、任务状态，可远程调节所有终端音量； 2.实时采播，可通过声卡向指定终端广播音乐或通知； 3.定时任务，在设定的时间，向预设的终端播放文件列表内容； 4.节目管理，维护系统所需的广播音频文件，便于工作站或终端调用。 |  | 国内一线品牌（十大品牌内） | 1 | 套
3 | 网络寻呼话筒 | 1.内置AI智能语音识别库，支持语音指令执行操作； 2.触摸彩屏≥7寸，分辨率≥800*480； 3.内置≥3W扬声器； 4.可对全区、分区、个别终端进行喊话广播； 5.文件广播和预录音广播功能，可将本地音频文件或录音广播给指定终端； 6.内置TF卡插入自动升级； 7.支持来/去电显示功能，具有常用通信电话薄查询功能； 8.支持TF卡插入，点播音频文件广播到前端。 |  | 国内一线品牌（十大品牌内） | 1 | 只
四、前端设备：
公教楼 |  |  |  | 国内一线品牌（十大品牌内）
1 | IP网络功放 | 1.自带节能检测模块，自动通过信号输入控制功放状态，当有信号输入时功放处于工作状态， 无信号时，功放处于待机状态，待机状态下功耗≤6W，提供第三方检测机构复印件加盖原厂公章公章证明； 2.额定功率≥500W； 3.100V、70V定压输出或4-16欧定阻输出； 4.≥2路话筒输入，≥3路AUX输入，≥1路混合输出； 5.各输入通道独立音量控制，高、低音调控制； 6.≥5单元LED电平表； 7.多种保护和警告功能：温度保护、过载保护、短路保护； 8.网络功放与视频同步协议兼容海康、大华、宇视等摄像头； 9.具有文字广播模块，接收输入文字内容自动进行广播； 10.网络功放接受网络AI语音智能呼叫功能，提供第三方检测机构复印件加盖原厂公章公章证明； 11.内置网络音频解码模块，可实现320kbps网络化传输16位CD音质的高品质MP3音频信号； 12.标准RJ45网络接口，有以太网口的地方即可接入，支持跨网段和跨路由。 |  | 国内一线品牌（十大品牌内） | 8 | 台
2 | 壁挂音箱 | 1.额定功率：20W 2.频率响应：130-18KHz 3.灵敏度：93dB±3dB 4.输入电压： 70/100V |  | 国内一线品牌（十大品牌内） | 85 | 只
3 | 网口预留 | 原有校园网络，各弱电井预留网络，共8个网口给广播使用 |  | 国内一线品牌（十大品牌内）
系科楼
1 | IP网络功放 | 1.自带节能检测模块，自动通过信号输入控制功放状态，当有信号输入时功放处于工作状态， 无信号时，功放处于待机状态，待机状态下功耗≤6W； 2.额定功率≥500W； 3.100V、70V定压输出或4-16欧定阻输出； 4.≥2路话筒输入，≥3路AUX输入，≥1路混合输出； 5.各输入通道独立音量控制，高、低音调控制； 6.≥5单元LED电平表； 7.多种保护和警告功能：温度保护、过载保护、短路保护； 8.网络功放与视频同步协议兼容海康、大华、宇视等摄像头； 9.具有文字广播模块，接收输入文字内容自动进行广播； 10.网络功放接受网络AI语音智能呼叫功能； 11.内置网络音频解码模块，可实现320kbps网络化传输16位CD音质的高品质MP3音频信号； 12.标准RJ45网络接口，有以太网口的地方即可接入，支持跨网段和跨路由。 |  | 国内一线品牌（十大品牌内） | 5 | 台
2 | IP网络功放 | 1.自带节能检测模块，自动通过信号输入控制功放状态，当有信号输入时功放处于工作状态， 无信号时，功放处于待机状态，待机状态下功耗≤6W； 2.额定功率≥240W； 3.100V、70V定压输出或4-16欧定阻输出； 4.≥2路话筒输入，≥3路AUX输入，≥1路混合输出； 5.各输入通道独立音量控制，高、低音调控制； 6.≥5单元LED电平表； 7.多种保护和警告功能：温度保护、过载保护、短路保护； 8.网络功放与视频同步协议兼容海康、大华、宇视等摄像头； 9.具有文字广播模块，接收输入文字内容自动进行广播； 10.网络功放接受网络AI语音智能呼叫功能； 11.内置网络音频解码模块，可实现320kbps网络化传输16位CD音质的高品质MP3音频信号； 12.标准RJ45网络接口，有以太网口的地方即可接入，支持跨网段和跨路由。 |  | 国内一线品牌（十大品牌内） | 5 | 台
3 | 壁挂音箱 | 1.额定功率：20W 2.频率响应：130-18KHz 3.灵敏度：93dB±3dB 4.输入电压： 70/100V |  | 国内一线品牌（十大品牌内） | 83 | 只
4 | 网口预留 | 原有校园网络，各弱电井预留网络，共10个网口给广播使用 |  | 国内一线品牌（十大品牌内）
校园主干道
1 | IP网络解码前置 | 1.标准机柜式设计，采用高速工业级芯片； 2.嵌入式系统程序固化，不会受到病毒感染； 3.≥20路输入（1路网络、5路话筒、3路线路，6路紧急,5路辅助），提供功能接口截图证明； 4.≥4路线路输入，可接入电脑手机、CD等外部模拟音源设备。 5.≥4路混音输出；将网络上数字音频转换为模拟音频信号，可以连接普通传统摸拟功放； 6.EMC或MIC1两种最高优先级选择开关，默音强度调节旋钮，可调节能抑制其它音频输入的声音大小，提供功能接口截图证明并加盖公章； 7.每路可独立音量控制，高音和低音总控制调节，总音量控制调节； 8.信号LED电平指示；直观显示网络信号传输状态； 9.两路受控电源管理；可控制其它设备的电源开启与关闭； 10.内置网络音频解码模块，可实现320kbps网络化传输16位CD音质的高品质MP3音频信号。 |  | 国内一线品牌（十大品牌内） | 1 | 台
2 | IP网络功放 | 1.自带节能功能选择开关； 2.当有信号输入时功放处于工作状态，无信号时，功放处于待机状态，待机状态下功耗≤6W； 3.≥2种输入接口：1路6.35插口和1路XLR插口； 4.≥1路6.35插口输出； 5.额定功率≥1000W； 6.网络功放与视频同步协议兼容海康、大华、宇视等摄像头； 7.具有文字广播模块，接收输入文字内容自动进行广播； 8.网络功放接受网络AI语音智能呼叫功能。 |  | 国内一线品牌（十大品牌内） | 2 | 台
3 | IP网络功放 | 1.自带节能功能选择开关； 2.当有信号输入时功放处于工作状态，无信号时，功放处于待机状态，待机状态下功耗≤6W； 3.≥2种输入接口：1路6.35插口和1路XLR插口； 4.≥1路6.35插口输出； 5.额定功率≥800W； 6.网络功放与视频同步协议兼容海康、大华、宇视等摄像头； 7.具有文字广播模块，接收输入文字内容自动进行广播； 8.网络功放接受网络AI语音智能呼叫功能。 |  | 国内一线品牌（十大品牌内） | 2 | 台
4 | 纯后级广播功放 | 1.提供RCA插口和XLR插口并接 2.70V/100V或8欧定阻扬声器输出;输出功≥2000W 3.采用先进高效功率放大电路 4.带压限电路,限制输入信号过大 5.具有输出短路\过载\过热等 6.多种保护和警告功能 7.采用高效放大器,带压限电路限制输入信号过大 8.节能设计，无信号输入时，1分钟系统自动进入待机状态 9.待机功率小于8W，节能环保，增加设备使用寿命。 |  | 国内一线品牌（十大品牌内） | 1 | 台
5 | 室外防水音柱 | 1.输入电压： 100V 2.额定功率： 60W 3.频 响： 140～13KHZ 4.灵 敏 度： 95±2db |  | 国内一线品牌（十大品牌内） | 52 | 只
6 | 网口预留 | 原有校园网络，各弱电井预留网络，共5个网口给广播使用 |  | 国内一线品牌（十大品牌内）
北区运动场
1 | 分控电脑 | 主流配置 |  | 国产优质 | 1 | 台
2 | 服务器系统播控分控软件 | 1.即时显示各类终端运行状态，如登录IP地址、音量、任务状态，可远程调节所有终端音量； 2.实时采播，可通过声卡向指定终端广播音乐或通知； 3.定时任务，在设定的时间，向预设的终端播放文件列表内容； 4.节目管理，维护系统所需的广播音频文件，便于工作站或终端调用。 |  | 国内一线品牌（十大品牌内） | 1 | 套
3 | 调音台 | 1.≥12输入通道,≥4路单声道+≥4对立体声； 2.≥6个高性能话筒放大器带幻象电源开关； 3.≥4通道内置通道压缩器； 4.所有话筒输入均配置三段式通道均衡器和HPF； 5.≥2路辅助发送/立体声辅助返回； 6.≥4母线(立体声, 2编组)，内置SPX效果器。 |  | 国内一线品牌（十大品牌内） | 1 | 台
4 | 数字反馈抑制器 | 1.采用自适应环境啸叫抑制算法，采用高速浮点数字音频处理器和先进的子带（Sub-Band)回声消除(Echo Cancellation)技术，可高速全自动完全消除啸叫和回声，同时让现场音频精准清晰实时送出； 2.内置自适应动态噪声滤波器，可滤掉现场环境的背景噪声但不影响语音信号高质量的传送。系统智能电平控制技术，可以获的到清晰、持续的、信号电平无明显波动的语音信号。内置AGC双向控制，具有区分加强信号和轻柔信号的能力，保持对讲话声调的连贯和语音易于听清楚，维持听感上的舒适性，能提升增益达6-15dB； 3.内置24Bit A/D、D/A转换；24位DSP处理器，48KHz采样高速浮点运算数字音频处理器和最先进的子带（Sub-Band) 回声消除（Echo cancellation)技术，可有效消除回声和啸叫； 4.全自动化操作的工作方式，免人工调试，无论房间环境中位置、温度、湿度、装饰的改变，系统安装都无需进行声场调试，精准可靠使用简单。 |  | 国内一线品牌（十大品牌内） | 1 | 台
5 | 无线会议话筒（一拖四） | 1.UHF频段传输信号，频率范围：500MHz-900MHz； 2.四通道接收信号,每通道有100个信道可选，每个信道以250KHz步进；每通道用24.75MHz； 3.采用稳定的PLL数位锁相环合成技术和智能数字线路，整机性能稳定性显著提高； 4.各通道配备独有的ID号，增强抗干扰功能，支持20台同时使用（即20台接收机和80个发射器）； 5.内置高效抑制噪声线路，防啸叫功能显著； 6.接收机背面设置2条橡胶接收天线，增强接收的信号，外观大方得体； 7.背面设有2个平衡输出和1个混合非平衡输出，适合连接各种外置设备； 8.不再局限于一发射只能配对单一通道，实现同一发射可在两个通道400个信道中互通互用，尽显人性化的高新技术设计； 9.超静音轻触开关，轻按0.5S开启进入工作状态； 10.灵活的鹅颈式咪杆设计，可360°全方位调节，咪杆灯环指示发言状态 。 |  | 国内一线品牌（十大品牌内） | 1 | 套
6 | 真分集无线话筒（一拖二） | 1.频率范围: 740—800MHz； 2.可调信道数: 100X2=200； 3.震荡方式: 锁相环（PLL)频率合成； 4.频率稳定性: ±10ppm； 5.接收方式: 超外差二次变频； 6.分集类型: 双调谐眞分集自动选讯； 7.接收灵敏度: -95dBm； 8.音频频响: 40--18KHz； 9.失真度: ≤0.5%； 10.信噪比: ≥110dB； 11.音频输出: 平衡输出和不平衡输出； 12.电源规格: 110-240V-12V 50-60Hz（开关电源适配器) |  | 国内一线品牌（十大品牌内） | 2 | 台
7 | 天线放大器 | 1.采用对数周期偶极振子阵列，为UHF频段500-950MHz的无线系统提供2合一式的高增益的接收能力，而接收频带已覆盖整个UHF通道。整式的定向天线设计，为分集式UHF天线系统提供理想的远程和稳定的接收表现。另外，亦可作多通道无线系统的共享天线。 2.该天线可使用于所有UHF频段的接收机中，并提供180°角度固定频带中的定向覆盖接收。比较接收机附带的标准天线，天线放大器可提供在50欧姆阻抗时约6dB的射频信号提升。 3.天线是以工业级标准的玻璃铜及铜膜镀层构造，提供耐用，防腐蚀、抗紫外线、防震及轻型的特点，在不同环境下可做长时间及稳定的表现，而天线整合的BNC端子提供了高质量及抵抗阻抗的特性，并能减低连接线的拉力，只能将天线用于可提供8V直流偏压的接收机或分配系统。 |  | 国内一线品牌（十大品牌内） | 1 | 台
8 | IP网络解码前置 | 1.标准机柜式设计，采用高速工业级芯片； 2.嵌入式系统程序固化，不会受到病毒感染； 3.≥20路输入（1路网络、5路话筒、3路线路，6路紧急,5路辅助）； 4.≥4路线路输入，可接入电脑手机、CD等外部模拟音源设备。 5.≥4路混音输出；将网络上数字音频转换为模拟音频信号，可以连接普通传统摸拟功放； 6.EMC或MIC1两种最高优先级选择开关，默音强度调节旋钮，可调节能抑制其它音频输入的声音大小，提供功能接口截图证明并加盖公章； 7.每路可独立音量控制，高音和低音总控制调节，总音量控制调节； 8.信号LED电平指示；直观显示网络信号传输状态； 9.两路受控电源管理；可控制其它设备的电源开启与关闭； 10.内置网络音频解码模块，可实现320kbps网络化传输16位CD音质的高品质MP3音频信号。 |  | 国内一线品牌（十大品牌内） | 1 | 台
9 | 纯后级广播功放 | 1.提供RCA插口和XLR插口并接 2.70V/100V或8欧定阻扬声器输出;输出功≥2000W 3.采用先进高效功率放大电路 4.带压限电路,限制输入信号过大 5.具有输出短路\过载\过热等 6.多种保护和警告功能 7.采用高效放大器,带压限电路限制输入信号过大 8.节能设计，无信号输入时，1分钟系统自动进入待机状态 9.待机功率小于8W，节能环保，增加设备使用寿命。 |  | 国内一线品牌（十大品牌内） | 1 | 台
10 | IP网络功放 | 1.自带节能功能选择开关； 2.当有信号输入时功放处于工作状态，无信号时，功放处于待机状态，待机状态下功耗≤6W； 3.≥2种输入接口：1路6.35插口和1路XLR插口； 4.≥1路6.35插口输出； 5.额定功率≥1000W； 6.网络功放与视频同步协议兼容海康、大华、宇视等摄像头； 7.具有文字广播模块，接收输入文字内容自动进行广播； 8.网络功放接受网络AI语音智能呼叫功能。 |  | 国内一线品牌（十大品牌内） | 1 | 台
11 | IP网络功放 | 1.自带节能检测模块，自动通过信号输入控制功放状态，当有信号输入时功放处于工作状态， 无信号时，功放处于待机状态，待机状态下功耗≤6W； 2.额定功率≥240W； 3.100V、70V定压输出或4-16欧定阻输出； 4.≥2路话筒输入，≥3路AUX输入，≥1路混合输出； 5.各输入通道独立音量控制，高、低音调控制； 6.≥5单元LED电平表； 7.多种保护和警告功能：温度保护、过载保护、短路保护； 8.网络功放与视频同步协议兼容海康、大华、宇视等摄像头； 9.具有文字广播模块，接收输入文字内容自动进行广播； 10.网络功放接受网络AI语音智能呼叫功能； 11.内置网络音频解码模块，可实现320kbps网络化传输16位CD音质的高品质MP3音频信号； 12.标准RJ45网络接口，有以太网口的地方即可接入，支持跨网段和跨路由。 |  | 国内一线品牌（十大品牌内） | 1 | 台
12 | 壁挂音箱 | 1.额定功率：20W 2.频率响应：130-18KHz 3.灵敏度：93dB±3dB 4.输入电压： 70/100V |  | 国内一线品牌（十大品牌内） | 5 | 只 | 看台室内
13 | 室外防水音柱 | 1.输入电压： 100V 2.额定功率： 60W 3.频 响： 140～13KHZ 4.灵 敏 度： 95±2db |  | 国内一线品牌（十大品牌内） | 9 | 只 | 运动场周边
14 | 室外号角 | 1.输入电压：70/100V 2.额定功率： 300W 3.频响：80HZ-18KHZ 4.灵敏度：108db |  | 国内一线品牌（十大品牌内） | 4 | 只 | 看台室外
11 | 网络交换机 | 16口，千兆交换机 |  | 国产优质 | 1 | 台
15 | 机柜 | 24U |  | 国产优质 | 1 | 台
五、辅材：
1 | 音箱线 | RVV2*2.0 |  | 国产优质（需够用） | 12000 | 米
2 | KBG25 |  |  | 国产优质（需够用） | 6000 | 米
3 | pe25 |  |  | 国产优质（需够用） | 1500 | 米
4 | 安装施工及辅材 |  |  | 国产优质 | 1 | 批
六、总价：
提示：
1、以上为交钥匙工程，施工过程中未考虑到设备与耗材自行配齐，不再另行付费。（如项目所需各类配线、接头、线管、机柜等）
2、校园电铃广播系统覆盖公教楼、系科楼及室外，其控制室部署在多媒体教学控制室；生活服务中心的监控广播系统单独建设，覆盖生活服务中心区域。
3、电铃广播系统可通过功能分区可控制不同区域播放不同音源，满足校园多媒体播音需求。
4、公教楼：覆盖楼宇内走廊区域。系科楼：覆盖楼宇内走廊区域。室外区域：覆盖校园主干道路、操场、看台等区域。生活服务中心：单独建设，覆盖生活服务中心区域。
5、各类线管，开槽、预埋等，各投标单位自行勘察现场施工环境，各自根据施工条件分项打包报价。

## 生活服务中心广播系统 (技术标)
南京财经大学红山学院高淳校区智能化系统工程-生活服务中心广播系统
序号 | 设备名称 | 设备技术规格 | 投标设备技术参数（不要复制招标的写上自己投标的参数） | 品牌型号（投标品牌型号） | 数量 | 单位 | 偏离情况
一、广播控制中心：
1 | 节目定时播放器 | 1.大屏幕液晶显示，中英文操作界面，多级菜单操作模式； 2.采用先进的音频压缩格式，以MP3，WMV，MIDI等格式存储音频数据； 3.周循环，可编春夏秋冬4套程序，可根据季节或天气设置不同的程序模式，每天定时循环99个时间段，实现全天无人值守，每套程序随意复制、切换，编程迅速快捷，实现自动定时、定节目、定分区播放； 4.支持节目编录、紧急插播； 5.系统音乐定时，提供曲目功能选择（选号播放或顺序播放），执行播放模式（顺序一次、顺序重复或随机播放）选择； 6.系统FM定时，选择相应87Hz-108Hz频段定时节目； 7.USB接口，直接连接电脑随意下载更新音乐和定时程序； 8.2路功放输入，6路分区输出，每路分区独立受编程控制定时开关； 9.2路受控电源，受编程控制设定提前15-60秒时间打开受控电源； 10.内置收音机，可接收电台节目； 11.内置监听功能，并可调节监听音量； 12.停电保护所有编辑程序内容不丢失，来电自动恢复运行。 |  | 国内一线品牌（十大品牌内） | 1 | 台
2 | 播放器 | 1.2U标准机箱设计，铝合金面板，美观实用。 2.实现多种自动播放模式：播放单曲、全部循环、循环单曲、停止播放等； 3.采用进口数码机芯，具有超强电子抗震功能，设有高亮度动态VFD荧光显示，清晰醒眼； 4.支持CD, VCD,DVD, MP3音频格式，可外接USB盘播放MP3音乐。 |  | 国内一线品牌（十大品牌内） | 1 | 台
3 | 调谐器 | 1.2U标准机箱设计，铝合金面板，美观实用； 2.采用石英锁相环路频率合成器式调节回路，接收频率精确稳定，设有高亮度动态VFD荧光显示，清晰醒眼； 3.支持调频、调幅（FM/AM）立体声二波段接收选择，电台频率记忆存储可达99个； 4.两组接收天线输入：AM接收天线输入，FM接收天线70Ω输入； 5.具有电台频率自搜索存储功能，且有断电记忆功能。 |  | 国内一线品牌（十大品牌内） | 1 | 台
4 | 广播寻呼话筒 | 1.换能方式:永久极性电容收音头 2.指向性：单指向性； 3.信噪比:65db 4.频率响应：20-18Khz。 |  | 国内一线品牌（十大品牌内） | 1 | 台
5 | 前置放大器 | 1.具有10路输入通道，包括5路话筒、3路线路、2路紧急接口；4路音频输出接口； 2.话筒和线路输入通道均可独立音量调节；并设有总音量控制旋钮； 3.设有高音（TREBLE）和低音（BASS）独立调节； 4.MIC1具有最高优先、强行切入优先功能;设有优先深度调节旋钮，可根据使用情况调节优先深度； 5.EMC具有二级优先，强行切入优先功能；设有EMC增益调节旋钮，可根据使用情况调节EMC增益； 6.Mic 1-5和Emc 1-2输入通道均附设有线路辅助输入接口功能； 7.具有2路电源输出，可通过拔动开关选择电源开启与关闭。 |  | 国内一线品牌（十大品牌内） | 1 | 台
6 | 时序电源控制器 | 1.≥16路交流电源信号输出口； 2.≥16路电源插座依次接通或断开。每一路接通或断开时间≥0.5S； 3.≥1路短路触发信号输入；≥1路短路触发信号扩展输出；可与定时器，智能控制器相连接，实现自动控制； 4.设有16路信号LED通道状态指示灯。 |  | 国内一线品牌（十大品牌内） | 1 | 台
7 | 警报器 | 1.警报触发或手动触发，警笛或固化录音输出； 2.录、放音IC可存储≥1分钟时长； 3.≥1路录音话筒输入，≥1路录音线路输入，≥1路警报信号输入，≥1路警报信号输出。 |  | 国内一线品牌（十大品牌内） | 1 | 台
8 | 机柜 | 42U |  | 国产优质 | 1 | 台
二、前端设备：
1 | 定压功放 | 1.提供RCA插口和XLR插口并接 2.70V/100V或8欧定阻扬声器输出;输出功≥1000W 3.采用先进高效功率放大电路 4.带压限电路,限制输入信号过大 5.具有输出短路\过载\过热等 6.多种保护和警告功能 7.采用高效放大器,带压限电路限制输入信号过大 8.节能设计，无信号输入时，1分钟系统自动进入待机状态 9.待机功率小于8W，节能环保，增加设备使用寿命。 |  | 国内一线品牌（十大品牌内） | 1 | 台
2 | 壁挂音箱 | 1.额定功率：20W 2.频率响应：130-18KHz 3.灵敏度：93dB±3dB 4.输入电压： 70/100V |  | 国内一线品牌（十大品牌内） | 25 | 只
三、辅材：
1 | 音箱线 | RVV2*2.0 |  | 国产优质（需够用） | 1000 | 米
2 | KBG25 |  |  | 国产优质（需够用） | 500 | 米
3 | 安装施工及辅材 |  |  | 国产优质 | 1 | 批
四、总价
提示：
1、以上为交钥匙工程，施工过程中未考虑到设备与耗材自行配齐，不再另行付费。（如项目所需各类配线、接头、线管、机柜等）
2、校园电铃广播系统覆盖公教楼、系科楼及室外，其控制室部署在多媒体教学控制室；生活服务中心的监控广播系统单独建设，覆盖生活服务中心区域。
3、电铃广播系统可通过功能分区可控制不同区域播放不同音源，满足校园多媒体播音需求。
4、公教楼：覆盖楼宇内走廊区域。系科楼：覆盖楼宇内走廊区域。室外区域：覆盖校园主干道路、操场、看台等区域。生活服务中心：单独建设，覆盖生活服务中心区域。
5、各类线管，开槽、预埋等，各投标单位自行勘察现场施工环境，各自根据施工条件分项打包报价。

## 广播点表
楼栋/地域 | 楼层 | 位置 | 分区数量 | 壁挂音箱（20W） | 音柱音箱（60W） | 室外号角（300W） | 实际功率(W) | 配置功率(W) | 240W网络功放 | 500W网络功放 | 800W网络功放 | 1000W网络功放 | 1000W纯后级功放 | 2000W纯后级功放 | IP网络解码前置
室外 | 分区1 | 北区运动场看台室外 | 1 |  |  | 4 | 1200 | 1800 | [5 empty] | 1 | 1
| 分区2 | 北区运动场周边 | 1 |  | 9 |  | 540 | 810 |  |  |  | 1
| 分区2 | 校园主干道 | 1 |  | 17 |  | 1020 | 1530 | [5 empty] | 1 | 1
| 分区3 | 校园主干道 | 1 |  | 10 |  | 600 | 900 |  |  |  | 1
| 分区4 | 校园主干道 | 1 |  | 8 |  | 480 | 720 |  |  | 1
| 分区5 | 校园主干道 | 1 |  | 7 |  | 420 | 630 |  |  | 1
| 分区6 | 校园主干道 | 1 |  | 10 |  | 600 | 900 |  |  |  | 1
公教楼 | 北楼1#弱电间 | 1F/公共走廊 | 1 | 11 |  |  | 220 | 330 |  | 1
| 北楼1#弱电间 | 2F/公共走廊 | 1 | 10 |  |  | 200 | 300 |  | 1
| 北楼1#弱电间 | 3F/公共走廊 | 1 | 10 |  |  | 200 | 300 |  | 1
| 北楼1#弱电间 | 4F/公共走廊 | 1 | 10 |  |  | 200 | 300 |  | 1
| 南楼1#弱电间 | 1F/公共走廊 | 1 | 14 |  |  | 280 | 420 |  | 1
| 南楼1#弱电间 | 2F/公共走廊 | 1 | 10 |  |  | 200 | 300 |  | 1
| 南楼1#弱电间 | 3F/公共走廊 | 1 | 10 |  |  | 200 | 300 |  | 1
| 南楼1#弱电间 | 4F/公共走廊 | 1 | 10 |  |  | 200 | 300 |  | 1
系科楼 | 2#弱电间 | 1F/公共走廊 | 1 | 14 |  |  | 280 | 420 |  | 1
| 2#弱电间 | 2F/公共走廊 | 1 | 12 |  |  | 240 | 360 |  | 1
| 2#弱电间 | 3F/公共走廊 | 1 | 12 |  |  | 240 | 360 |  | 1
| 2#弱电间 | 4F/公共走廊 | 1 | 12 |  |  | 240 | 360 |  | 1
| 2#弱电间 | 5F/公共走廊 | 1 | 12 |  |  | 240 | 360 |  | 1
| 3#弱电间 | 1F/公共走廊 | 1 | 4 |  |  | 80 | 120 | 1
| 3#弱电间 | 2F/公共走廊 | 1 | 5 |  |  | 100 | 150 | 1
| 3#弱电间 | 3F/公共走廊 | 1 | 4 |  |  | 80 | 120 | 1
| 3#弱电间 | 4F/公共走廊 | 1 | 4 |  |  | 80 | 120 | 1
| 3#弱电间 | 5F/公共走廊 | 1 | 4 |  |  | 80 | 120 | 1
生活服务中心 |  | 1F |  | 10 |  |  | 200 | 300 |  |  |  |  | 1
|  | 2F |  | 5 |  |  | 100 | 150
|  | 3F |  | 5 |  |  | 100 | 150
|  | 4F |  | 5 |  |  | 100 | 150
北区运动场看台看台室内 |  |  | 1 | 5 |  |  | 100 | 150 | 1
合计 |  |  | 26 | 198 | 61 | 4 | 8820 | 13230 | 6 | 13 | 2 | 3 | 1 | 2 | 2

## 已完成工作量报价请核减
项目已施工完成工作量请在商务报价中自行核减掉
楼栋/地域 | 楼层 | 位置 | 分区数量 | 图纸点位数量（个） | 图纸线缆长度（m） | 实际布放核查数量（个） | 实际总长（m） | 备注
公教楼 | 北楼1#弱电间 | 1F/公共走廊 | 1 | 11 | 210 | 11 | 210 | 按照图纸测算，为考虑垂直距离及损耗
| 北楼1#弱电间 | 2F/公共走廊 | 1 | 10 | 185 | 10 | 185 | 按照图纸测算，为考虑垂直距离及损耗
| 北楼1#弱电间 | 3F/公共走廊 | 1 | 10 | 185 | 10 | 185 | 按照图纸测算，为考虑垂直距离及损耗
| 北楼1#弱电间 | 4F/公共走廊 | 1 | 10 | 185 | 10 | 185 | 按照图纸测算，为考虑垂直距离及损耗
| 南楼1#弱电间 | 1F/公共走廊 | 1 | 14 | 300 | 14 | 300 | 按照图纸测算，为考虑垂直距离及损耗
| 南楼1#弱电间 | 2F/公共走廊 | 1 | 10 | 185 | 10 | 185 | 按照图纸测算，为考虑垂直距离及损耗
| 南楼1#弱电间 | 3F/公共走廊 | 1 | 10 | 185 | 10 | 185 | 按照图纸测算，为考虑垂直距离及损耗
| 南楼1#弱电间 | 4F/公共走廊 | 1 | 10 | 185 | 9 | 167 | 按照图纸测算，为考虑垂直距离及损耗
系科楼 | 2#弱电间 | 1F/公共走廊 | 1 | 14 | 200 | 9 | 129 | 按照图纸测算，为考虑垂直距离及损耗
| 2#弱电间 | 2F/公共走廊 | 1 | 12 | 200 | 12 | 200 | 按照图纸测算，为考虑垂直距离及损耗
| 2#弱电间 | 3F/公共走廊 | 1 | 12 | 200 | 12 | 200 | 按照图纸测算，为考虑垂直距离及损耗
| 2#弱电间 | 4F/公共走廊 | 1 | 12 | 200 | 12 | 200 | 按照图纸测算，为考虑垂直距离及损耗
| 2#弱电间 | 5F/公共走廊 | 1 | 12 | 200 | 12 | 200 | 按照图纸测算，为考虑垂直距离及损耗
| 3#弱电间 | 1F/公共走廊 | 1 | 4 | 120 | 4 | 120 | 按照图纸测算，为考虑垂直距离及损耗
| 3#弱电间 | 2F/公共走廊 | 1 | 5 | 90 | 5 | 90 | 按照图纸测算，为考虑垂直距离及损耗
| 3#弱电间 | 3F/公共走廊 | 1 | 4 | 75 | 4 | 75 | 按照图纸测算，为考虑垂直距离及损耗
| 3#弱电间 | 4F/公共走廊 | 1 | 4 | 75 | 4 | 75 | 按照图纸测算，为考虑垂直距离及损耗
| 3#弱电间 | 5F/公共走廊 | 1 | 4 | 75 | 4 | 75 | 按照图纸测算，为考虑垂直距离及损耗
生活服务中心 |  | 1F |  | 10 | 270 | 8 | 216 | 按照图纸测算，为考虑垂直距离及损耗
|  | 2F |  | 5 | 165 | 0 | 0 | 没找到线
|  | 3F |  | 5 | 165 | 5 | 165 | 按照图纸测算，为考虑垂直距离及损耗
|  | 4F |  | 5 | 185 | 0 | 0 | 石膏板吊顶
合计 |  |  |  | 193 | 3840 | 175 | 3346